## Krycí list rozpočtu
KRYCÍ LIST ROZPOČTU
| Názov stavby |  |  | Multifunkčné ihrisko CVČ v KK | [8 empty] | JKSO
| Názov objektu |  |  | Multifunkčné ihrisko CVČ KK | [8 empty] | EČO
[13 empty] | Miesto | Kežmarok
[13 empty] | IČO | IČ DPH
Objednávateľ
Projektant
Zhotoviteľ
Spracoval
|  |  |  | Rozpočet číslo |  | Dňa | [6 empty] | CPV
CPA
Merné a účelové jednotky
Počet |  |  |  | Náklady / 1 m.j. | Počet |  |  | Náklady / 1 m.j. | Počet |  |  |  |  | Náklady / 1 m.j.
|  |  | 0 | 0 |  |  | 0 | 0 |  |  |  |  | 0 |  | 0
|  |  |  | Rozpočtové náklady v |  |  |  | EUR
A |  | Základné rozp. náklady |  |  | B |  | Doplnkové náklady |  | C |  | Vedľajšie rozpočtové náklady
1 | HSV |  | Dodávky | 0 | 8 | Práca nadčas |  | 0 | 13 | GZS |  |  |  |  | 0
2 |  |  | Montáž | 0 | 9 | Bez pevnej podl. |  | 0 | 14 | Projektové práce |  |  |  |  | 0
3 | PSV |  | Dodávky | 0 | 10 | Kultúrna pamiatka |  | 0 | 15 | Sťažené podmienky |  |  |  |  | 0
4 |  |  | Montáž | 0 | 11 |  |  | 0 | 16 | Vplyv prostredia |  |  |  |  | 0
5 | "M" |  | Dodávky | 0 |  |  |  |  | 17 | Iné VRN |  |  |  |  | 0
6 |  |  | Montáž | 0 |  |  |  |  | 18 | VRN z rozpočtu |  |  |  |  | 0
7 | ZRN (r. 1-6) |  |  | 0 | 12 | DN (r. 8-11) |  |  | 19 | VRN (r. 13-18) |  |  |  |  | 0
20 | HZS |  |  | 0 | 21 | Kompl. činnosť |  | 0 | 22 | Ostatné náklady |  |  |  |  | 0
Projektant | [8 empty] | D |  | Celkové náklady
[9 empty] | 23 | Súčet 7, 12, 19-22 |  |  |  |  | 0
Dátum a podpis |  |  |  |  | Pečiatka |  |  |  | 24 | DPH | 20 | % z | 0 |  | 0
Objednávateľ | [8 empty] | 25 | Cena s DPH (r. 23-24) |  |  |  |  | 0
Dátum a podpis |  |  |  |  | Pečiatka |  |  |  | E |  | Prípočty a odpočty
Zhotoviteľ | [8 empty] | 26 | Dodávky zadávateľa |  |  |  |  | 0
[9 empty] | 27 | Kĺzavá doložka |  |  |  |  | 0
Dátum a podpis |  |  |  |  | Pečiatka |  |  |  | 28 | Zvýhodnenie + - |  |  |  |  | 0

## Rekapitulácia rozpočtu
REKAPITULÁCIA ROZPOČTU
Stavba: Multifunkčné ihrisko CVČ v KK
Objekt: Multifunkčné ihrisko CVČ KK
Objednávateľ:
Zhotoviteľ: |  |  | Spracoval:
Miesto: Kežmarok |  |  | Dátum:
Kód | Popis | Dodávka | Montáž | Cena celkom | Hmotnosť celkom | Suť celkom
1 | 2 | 3 | 4 | 5 | 6 | 7
HSV | Práce a dodávky HSV | 0 | 0 | 0 | 0 | 0
1 | Zemné práce | 0 | 0 | 0 | 0 | 0
2 | Zakladanie | 0 | 0 | 0 | 0 | 0
3 | Zvislé a kompletné konštrukcie | 0 | 0 | 0 | 0 | 0
5 | Komunikácie | 0 | 0 | 0 | 0 | 0
8 | Rúrové vedenie | 0 | 0 | 0 | 0 | 0
9 | Ostatné konštrukcie a práce-búranie | 0 | 0 | 0 | 0 | 0
99 | Presun hmôt HSV | 0 | 0 | 0 | 0 | 0
PSV | Práce a dodávky PSV | 0 | 0 | 0 | 0 | 0
767 | Konštrukcie doplnkové kovové | 0 | 0 | 0 | 0 | 0
M | Práce a dodávky M | 0 | 0 | 0 | 0 | 0
21-M | Elektromontáže - bez el. prípojky | 0 | 0 | 0 | 0 | 0
VRN | Vedľajšie rozpočtové náklady | 0 | 0 | 0 | 0 | 0
| Celkom | 0 | 0 | 0 | 0 | 0

## Zadanie
ZADANIE
Stavba: |  | Multifunkčné ihrisko CVČ v KK
Objekt: |  | Multifunkčné ihrisko CVČ KK
Objednávateľ:
Zhotoviteľ: |  |  |  |  | Spracoval:
Miesto: |  | Kežmarok |  |  | Dátum:
Č. | KCN | Kód položky | Popis | MJ | Množstvo celkom | Cena jednotková | Cena celkom
1 | 2 | 3 | 4 | 5 | 6 | 7 | 8
|  | HSV | Práce a dodávky HSV
|  | 1 | Zemné práce
76 | 231 | 112101228 | Vyrúbanie stromu ihl.v rovine alebo na svahu do 1:5 priemer kmeňa nad 800 do 900 mm | ks | 1
77 | 231 | 112101229 | Vyrúbanie stromu ihl. v rovine alebo na svahu do 1:5 priemer kmeňa nad 900 do 1000 mm | ks | 1
72 | 221 | 113107142 | Odstránenie krytu asfaltového v ploche do 200 m2, hr. nad 50 do 100 mm, -0,18100t | m2 | 434
73 | 221 | 113107222 | Odstránenie krytu v ploche nad 200 m2 z kameniva hrubého drveného, hr. 100 do 200 mm, -0,23500t | m2 | 434
78 | 221 | 113201111 | Vytrhanie obrúb kamenných, chodníkových ležatých, -0,23000t | m | 93
9 | 001 | 121101111 | Odstránenie ornice s vodor. premiestn. na hromady, so zložením na vzdialenosť do 100 m a do 100m3 | m3 | 48
80 | 001 | 122201102 | Odkopávka a prekopávka nezapažená v hornine 3, nad 100 do 1000 m3 | m3 | 187.74
81 | 001 | 122201109 | Odkopávky a prekopávky nezapažené. Príplatok k cenám za lepivosť horniny 3 | m3 | 93.87
10 | 001 | 131201101 | Výkop nezapaženej jamy v hornine 3, do 100 m3 | m3 | 12.5
11 | 001 | 131201109 | Hĺbenie nezapažených jám a zárezov. Príplatok za lepivosť horniny 3 | m3 | 6.25
12 | 001 | 132201101 | Výkop ryhy do šírky 600 mm v horn.3 do 100 m3 | m3 | 52.1
13 | 001 | 132201109 | Príplatok k cene za lepivosť pri hĺbení rýh šírky do 600 mm zapažených i nezapažených s urovnaním dna v hornine 3 | m3 | 26.05
14 | 001 | 133201101 | Hĺbenie šachiet, zapaženej, hornina tr.3 do 1,0 m2 pôdorys. plochy | m3 | 6.8
15 | 001 | 162201102 | Vodorovné premiestnenie výkopku z horniny 1-4 nad 20-50m | m3 | 187.74
16 | 001 | 167101102 | Nakladanie neuľahnutého výkopku z hornín tr.1-4 nad 100 do 1000 m3 | m3 | 48
17 | 231 | 1400521 | Dodávka a montáž umelého trávnika vrátane zásypu kremičitým pieskom ( minimálne 18kg/m2) | m2 | 602
18 | 001 | 1400522 | Vyrezanie a lepenie čiar trávnika | m | 135
19 | 001 | 181101102 | Úprava pláne v zárezoch v hornine 1-4 so zhutnením | m2 | 650
|  | 2 | Zakladanie
20 | 271 | 212752125 | Trativody z flexodrenážnych rúr DN 100 | m | 250
21 | 015 | 272353111 | Debnenie kotevného otvoru s prierezom do 0,02 m2, hĺbky do 0,50 m | ks | 51
22 | 015 | 272353119 | Debnenie kotevného otvoru s prierezom do 0,02 m2, príplatok nad 0,50 m | ks | 51
23 | 011 | 275313521 | Betón základových pätiek, prostý tr. C 12/15 | m3 | 8.5
24 | 011 | 275351215 | Debnenie stien základových pätiek, zhotovenie-dielce | m2 | 23
25 | 011 | 275351216 | Debnenie stien základovýcb pätiek, odstránenie-dielce | m2 | 23
26 | 002 | 289971212 | Zhotovenie vrstvy z geotextílie na upravenom povrchu sklon do 1 : 5 , šírky nad 3 do 6 m | m2 | 125
27 | 693 | 693110001200 | Geotextília polypropylénová Tatratex GTX N PP 300, šírka 1,27; 1,75-3,5 m, dĺžka 20-60; 90 m, hrúbka 2,7 mm, netkaná, MIVA | m2 | 127.5
|  | 3 | Zvislé a kompletné konštrukcie
28 | 015 | 338171123 | Osadzovanie stĺpika oceľového plotového výšky do 5 m do zemnej skrutky so zaliatím | ks | 70
29 | 553 | 553510022100 | Stĺpik pozink. d 60 mm, dl. do 1500 mm | ks | 35
30 | 553 | 553510022200 | Stĺpik d 60 mm, dl. do 4500 mm | ks | 35
31 | 553 | 553510022400 | Vzpera GALVAN, d 60 mm, dl. do 3500 mm | ks | 4
|  | 5 | Komunikácie
36 | 221 | 564211111 | Podklad alebo podsyp zo štrkopiesku s rozprestretím, vlhčením a zhutnením, po zhutnení hr. 50 mm | m2 | 602
34 | 221 | 564751111 | Podklad alebo kryt z kameniva hrubého drveného veľ. 32-63 mm s rozprestretím a zhutn.hr. 150 mm | m2 | 602
37 | 221 | 564831111 | Podklad zo štrkodrviny s rozprestretím a zhutnením, po zhutnení hr. 100 mm | m2 | 602
|  | 8 | Rúrové vedenie
39 | 271 | 894411111 | Zhotovenie šachty kanaliz. z betónových dielcov s obložením dna betónom tr. C 25/30, potrubie DN do 200 mm | ks | 1
40 | 592 | 592240012500 | Betónová šachtová skruž TBS 7-100, DN 290, dĺžka 1000 mm, hr. steny 90 mm | ks | 1.01
41 | 592 | 592240012900 | Betónový kónus TBS 1-57, DN 576, výška 1000/600 mm, hr. steny 90 mm | ks | 1.01
42 | 271 | 899104111 | Osadenie poklopu liatinového a oceľového vrátane rámu hmotn. nad 150 kg | ks | 1
43 | 552 | 552410002100 | Poklop liatinový T 600 A15, WAVIN | ks | 1
|  | 9 | Ostatné konštrukcie a práce-búranie
44 | 221 | 916561112 | Osadenie záhonového alebo parkového obrubníka betón., do lôžka z bet. pros. tr. C 16/20 s bočnou oporou | m | 106
45 | 592 | 592170002900 | Obrubník SEMMELROCK parkový, lxšxv 1000x50x200 mm, sivá | ks | 107.06
46 | 211 | 936942321 | Osadenie bránky minifutbalovej 4000x2000x1000 | ks | 2
47 | 552 | 552410006500 | Bránka minifutbalová hliníková 4000x2000x1000 so sieťou | ks | 2
48 | 015 | 936942321a | Osadenie volejbalových stĺpikov | ks | 2
49 | R | 936942321b | Dodávka a osadenie pozinkov. Streetbalových stojanov s doskou a košom | ks | 2
50 | R | 936942321c | Volejbalové viacúčelové stĺpiky vrátane príslušenstva ( sieť, anténky ) | ks | 2
|  | 99 | Presun hmôt HSV
38 | 221 | 998222011 | Presun hmôt pre pozemné komunikácie s krytom z kameniva (8222, 8225) akejkoľvek dĺžky objektu | t | 449.022
|  | PSV | Práce a dodávky PSV
|  | 767 | Konštrukcie doplnkové kovové
53 | 767 | 767991912-a | Profil oceľ. galvanizovaný 30/30/2 mm | m | 282
54 | R | 767991912-b | Montáž profilov oceľ. galvanizovaný 30/30/2 mm | m | 282
60 |  | 767991912-c | Doska PE s UV ochranou 2000/1000/8 mm | m | 102
56 | R | 767991912-d | Montáž dosiek PE s UV ochranou 2000/1000/8 mm vrátane spojovacieho materiálu | m | 102
61 |  | 767991912-e | Madlo pozinkované | m | 102
58 | R | 767991912-f | Montáž madiel | m | 102
59 | R | 767991912-g | Oplotenie sieťou PE do v. 3500 mm ( za bránkami ) | m2 | 204
62 |  | 767991912-g | Sieť PE, bezuzlová, oko 45/45/3 mm, zelená | m2 | 204
63 | R | 767991912-h | Montáž napínacieho lanka | m | 108
64 |  | 767991912-i | Oceľové napínacie lanko d 2,5 mm | m | 108
65 | R | 767991912-j | Priháčkovanie PE siete k napínaciemu lanku | m | 108
66 |  | 767991912-k | Spinka | ks | 540
|  | M | Práce a dodávky M
|  | 21-M | Elektromontáže - bez el. prípojky
68 |  | 31601 A | Stožiar osvetlenia v 6m vysokogalvanizovaný ( stĺp, výložník, zemn. kotvy ) | ks | 4
69 |  | 31602 | Dodávka 50W LED svietidlo vrátane výbojky | ks | 4
70 | R | 31603 | Dodávka materiálu vrátane položenia kábla, uzemnenia, vykáblovania stĺpov, montáže rozvádzača, svietidiel, PD, RS a nasvietenie bez el.prípojky | kpl | 1
|  | VRN | Vedľajšie rozpočtové náklady
79 | 000 | 000300012 | Geodetické práce - vykonávané pred výstavbou výškové merania | eur | 1
Celkom
Pozn.: Predmet zákazky v celom rozsahu je opísaný tak, aby bol presne a zrozumiteľne špecifikovaný. Ak niektorý z použitých parametrov, alebo rozpätie parametrov identifikuje konkrétny typ produktu, alebo produkt konkrétneho výrobcu, verejný obstarávateľ umožňuje nahradiť takýto produkt ekvivalentným produktom alebo ekvivalentom technického riešenia pod podmienkou, že ekvivalentný produkt alebo ekvivalentné technické riešenie bude spĺňať úžitkové, prevádzkové, funkčné a estetické charakteristiky, ktoré sú nevyhnutné na zabezpečenie účelu, na ktoré sú uvedené zariadenia určené. Pri produktoch, príslušenstvách konkrétnej značky, môže uchádzač predložiť aj ekvivalenty inej značky v rovnakej alebo vyššej kvalite.