## Rekapitulácia stavby
2012 |  | Hárok obsahuje: |  |  |  |  | 1) Súhrnný list stavby |  |  |  | 2) Rekapitulácia objektov | [16 empty] | 2.0 | ZAMOK |  |  |  |  | False | False
| optimalizované pre tlač zostáv vo formáte A4 - na výšku | [17 empty] | >> skryté stĺpce << | [13 empty] | 0,001 | 20
[33 empty] | 0,001 | 20
| SÚHRNNÝ LIST STAVBY | [18 empty] | v --- nižšie sa nachádzajú doplnkové a pomocné údaje k zostavám --- v | [11 empty] | Návod na vyplnenie | 0,001
|  | Kód: |  |  |  |  | F2017-07 | [24 empty] | Meniť je možné iba bunky so žltým podfarbením! 1) na prvom liste Rekapitulácie stavby vyplňte v zostave a) Súhrnný list - údaje o Zhotoviteľovi (prenesú sa do ostatných zostáv aj v iných listoch) b) Rekapitulácia objektov - potrebné Ostatné náklady 2) na vybraných listoch vyplňte v zostave a) Krycí list - údaje o Zhotoviteľovi, pokiaľ sa líšia od údajov o Zhotoviteľovi na Súhrnnom liste (údaje se prenesú do ostatných zostav v danom liste) b) Rekapitulácia rozpočtu - potrebné Ostatné náklady c) Celkové náklady za stavbu - ceny na položkách - množstvo, pokiaľ má žlté podfarbenie - a v prípade potreby poznámku (tá je v skrytom stĺpci) | 0,001
|  | Stavba: |  |  |  |  | Fontána KK | [25 empty] | 0,001
|  | JKSO: | [13 empty] | KS: | [16 empty] | 0,001
|  | Miesto: | [13 empty] | Dátum: |  | 2018-05-28 | [14 empty] | 0,001
0,001
|  | Objednávateľ: | [13 empty] | IČO: | [16 empty] | 0,001
[16 empty] | IČO DPH: | [16 empty] | 0,001
0,001
|  | Zhotoviteľ: | [13 empty] | IČO: |  | Vyplň údaj | [14 empty] | 0,001
|  |  | Vyplň údaj | [12 empty] | IČO DPH: |  | Vyplň údaj | [14 empty] | 0,001
False
|  | Projektant: | [13 empty] | IČO: | [16 empty] | False
[16 empty] | IČO DPH: | [16 empty] | True
0,01
|  | Spracovateľ: | [13 empty] | IČO: | [16 empty] | 0,01
IČO DPH:
Poznámka:
|  | Náklady z rozpočtov | [13 empty] | 0
|  | Ostatné náklady zo súhrnného listu | [13 empty] | 0
|  | Cena bez DPH | [13 empty] | 0
|  | DPH |  | základná |  |  |  | 20% |  | z | 0 |  |  |  |  | 0
|  |  |  | znížená |  |  |  | 20% |  | z | 0 |  |  |  |  | 0
|  |  |  | zákl. prenesená |  |  |  | 20% |  | z | 0 |  |  |  |  | 0
|  |  |  | zníž. prenesená |  |  |  | 20% |  | z | 0 |  |  |  |  | 0
|  |  |  | nulová |  |  |  | 0% |  | z | 0 |  |  |  |  | 0
|  | Cena s DPH | [7 empty] | v |  | EUR |  |  |  | 0
|  | Projektant | [10 empty] | Spracovateľ
|  | Dátum a podpis: | [6 empty] | Pečiatka |  |  |  | Dátum a podpis: |  |  |  | Pečiatka
|  | Objednávateľ | [10 empty] | Zhotoviteľ
|  | Dátum a podpis: | [6 empty] | Pečiatka |  |  |  | Dátum a podpis: |  |  |  | Pečiatka
REKAPITULÁCIA OBJEKTOV STAVBY
| Kód: | [6 empty] | F2017-07
| Stavba: | [6 empty] | Fontána KK
| Miesto: | [13 empty] | Dátum: |  | 2018-05-28
| Objednávateľ: | [13 empty] | Projektant: |  |  |  |  | Informatívne údaje z listov zákaziek
| Zhotoviteľ: | [13 empty] | Spracovateľ:
| Kód |  |  |  | Objekt | [8 empty] | Cena bez DPH [EUR] |  |  |  | Cena s DPH [EUR] |  | z toho Ostat. náklady [EUR] | DPH [EUR] | Normohodiny [h] | DPH základná [EUR] | DPH znížená [EUR] | DPH základná prenesená [EUR] | DPH znížená prenesená [EUR] | Základňa DPH základná | Základňa DPH znížená | Základňa DPH zákl. prenesená | Základňa DPH zníž. prenesená | Základňa DPH nulová
| 1) Náklady z rozpočtov | [12 empty] | 0 |  |  |  | 0 |  | 0 | 0 | 0 | 0 | 0 | 0 | 0 | 0 | 0 | 0 | 0 | 0 |  | D | 0 | ###NOIMPORT### | IMPORT | {4c4a0d10-292c-4c33-932f-39c35dd4f3d2} | {00000000-0000-0000-0000-000000000000}
/ |  | 001 |  |  |  | Stavebné úpravy | [7 empty] | 0 |  |  |  | 0 |  | 0 | 0 | 0 | 0 | 0 | 0 | 0 | 0 | 0 | 0 | 0 | 0 |  |  | 1 |  | IMPORT | {d7c8ee9e-0223-40a2-9c5b-1657126936d4} | {4c4a0d10-292c-4c33-932f-39c35dd4f3d2}
| 2) Ostatné náklady zo súhrnného listu | [12 empty] | 0 |  |  |  | 0 |  | Percent. zadanie [% nákladov rozpočtu] | Zaradenie nákladov | DPH | DPH [EUR]
|  | Ostatné náklady | [11 empty] | 0 |  |  |  | 0 |  | 0% | stavebná časť | základná | 0 | [12 empty] | OSTATNENAKLADY |  |  | 0 | 0 | 0 | 0 | 0 | 0 | 0 | 0 | 0 | 0 | 1 | 1 | x
|  | Vyplň vlastné | [11 empty] | 0 |  |  |  | 0 |  | 0% | stavebná časť | základná | 0 | [12 empty] | OSTATNENAKLADYVLASTNE |  |  | 0 | 0 | 0 | 0 | 0 | 0 | 0 | 0 | 0 | 0 | 1 | 1
|  | Vyplň vlastné | [11 empty] | 0 |  |  |  | 0 |  | 0% | stavebná časť | základná | 0 | [12 empty] | OSTATNENAKLADYVLASTNE |  |  | 0 | 0 | 0 | 0 | 0 | 0 | 0 | 0 | 0 | 0 | 1 | 1
|  | Vyplň vlastné | [11 empty] | 0 |  |  |  | 0 |  | 0% | stavebná časť | základná | 0 | [12 empty] | OSTATNENAKLADYVLASTNE |  |  | 0 | 0 | 0 | 0 | 0 | 0 | 0 | 0 | 0 | 0 | 1 | 1
| Celkové náklady za stavbu 1) + 2) | [12 empty] | 0 |  |  |  | 0

## 001 - Stavebné úpravy
| Hárok obsahuje: |  | 1) Krycí list rozpočtu |  | 2) Rekapitulácia rozpočtu |  |  | 3) Rozpočet |  |  | Späť na hárok: | Rekapitulácia stavby
optimalizované pre tlač zostáv vo formáte A4 - na výšku | [11 empty] | >> skryté stĺpce << | [9 empty] | {d7c8ee9e-0223-40a2-9c5b-1657126936d4}
0
KRYCÍ LIST ROZPOČTU | [12 empty] | v --- nižšie sa nachádzajú doplnkové a pomocné údaje k zostavám --- v | [8 empty] | False
| Stavba: |  | Fontána KK
| Objekt: |  | 001 - Stavebné úpravy
| JKSO: | [7 empty] | KS:
| Miesto: | [7 empty] | Dátum: |  | 2018-05-28
| Objednávateľ: | [7 empty] | IČO:
IČO DPH:
| Zhotoviteľ: | [7 empty] | IČO: |  | Vyplň údaj
|  | Vyplň údaj | [6 empty] | IČO DPH: |  | Vyplň údaj
| Projektant: | [7 empty] | IČO:
IČO DPH:
| Spracovateľ: | [7 empty] | IČO:
IČO DPH:
Poznámka:
| Náklady z rozpočtu | [7 empty] | 0
| Ostatné náklady | [7 empty] | 0
| Cena bez DPH | [7 empty] | 0
| DPH | základná | 20% | z | 0 |  |  |  | 0
|  | znížená | 20% | z | 0 |  |  |  | 0
|  | zákl. prenesená | 20% | z | 0 |  |  |  | 0
|  | zníž. prenesená | 20% | z | 0 |  |  |  | 0
|  | nulová | 0% | z | 0 |  |  |  | 0
| Cena s DPH |  |  | v | EUR |  |  | 0
| Projektant |  |  |  |  | Spracovateľ
| Dátum a podpis: |  |  | Pečiatka |  | Dátum a podpis: |  |  |  | Pečiatka
| Objednávateľ |  |  |  |  | Zhotoviteľ
| Dátum a podpis: |  |  | Pečiatka |  | Dátum a podpis: |  |  |  | Pečiatka
REKAPITULÁCIA ROZPOČTU
Stavba: |  |  | Fontána KK
Objekt: |  |  | 001 - Stavebné úpravy
Miesto: | [6 empty] | Dátum: |  | 2018-05-28
Objednávateľ: | [6 empty] | Projektant:
Zhotoviteľ: |  |  | Vyplň údaj |  |  |  | Spracovateľ:
Kód - Popis | [9 empty] | Cena celkom [EUR]
1) Náklady z rozpočtu | [9 empty] | 0 | [12 empty] | -1
| HSV - Práce a dodávky HSV | [8 empty] | 0
| 1 - Zemné práce | [8 empty] | 0
| 2 - Zakladanie | [8 empty] | 0
| 3 - Zvislé a kompletné konštrukcie | [8 empty] | 0
| 5 - Komunikácie | [8 empty] | 0
| 6 - Úpravy povrchov, podlahy, osadenie | [8 empty] | 0
| 9 - Ostatné konštrukcie a práce-búranie | [8 empty] | 0
| 99 - Presun hmôt HSV | [8 empty] | 0
| PSV - Práce a dodávky PSV | [8 empty] | 0
| 711 - Izolácie proti vode a vlhkosti | [8 empty] | 0
| 782 - Dokončovacie práce a obklady z kam. | [8 empty] | 0
| VP - Práce naviac | [8 empty] | 0
2) Ostatné náklady | [9 empty] | 0 |  |  |  | DPH
| GZS | [8 empty] | 0 |  |  |  | znížená | [12 empty] | VRN | 0 | 0 | 0 | 0 | 0 | 2
| Projektové práce | [8 empty] | 0 |  |  |  | znížená | [12 empty] | VRN | 0 | 0 | 0 | 0 | 0 | 2
| Sťažené podmienky | [8 empty] | 0 |  |  |  | znížená | [12 empty] | VRN | 0 | 0 | 0 | 0 | 0 | 2
| Vplyv prostredia | [8 empty] | 0 |  |  |  | znížená | [12 empty] | VRN | 0 | 0 | 0 | 0 | 0 | 2
| Iné VRN | [8 empty] | 0 |  |  |  | znížená | [12 empty] | VRN | 0 | 0 | 0 | 0 | 0 | 2
| Kompletačná činnosť | [8 empty] | 0 |  |  |  | znížená | [12 empty] | KOMPLETACNA | 0 | 0 | 0 | 0 | 0 | 2
Celkové náklady za stavbu 1) + 2) | [7 empty] | 0
ROZPOČET
Stavba: |  |  | Fontána KK
Objekt: |  |  | 001 - Stavebné úpravy
Miesto: | [6 empty] | Dátum: |  | 2018-05-28
Objednávateľ: | [6 empty] | Projektant:
Zhotoviteľ: |  |  | Vyplň údaj |  |  |  | Spracovateľ:
PČ | Typ | Kód | Popis |  |  | MJ | Množstvo | J.cena [EUR] |  | Cena celkom [EUR] |  |  | Poznámka | DPH | J. Nh [h] | Nh celkom [h] | J. hmotnosť [t] | Hmotnosť celkom [t] | J. suť [t] | Suť Celkom [t]
Náklady z rozpočtu | [9 empty] | 0 | [5 empty] | 0 |  | 573.28 |  | 56.5548 |  | D | -1 | [10 empty] | 0
| HSV - Práce a dodávky HSV | [8 empty] | 0 | [5 empty] | 0 |  | 568.583 |  | 56.5548 | 1 | D | 0 |  |  |  | ROZPOCET | [6 empty] | 0
| 1 - Zemné práce | [8 empty] | 0 | [5 empty] | 0 |  | 171.6217 |  | 56.1548 | 1 | D | 1 |  |  |  | ROZPOCET | [6 empty] | 0
1 | K | 113106611 | Rozoberanie zámkovej dlažby všetkých druhov v ploche do 20 m2, -0,2600 t |  |  | m2 | 95.1 | 0 |  | 0 |  |  |  | znížená |  | 0 | 0 | 0 | 0.26 | 24.726 | 4 | K | 2 |  |  |  | ROZPOCET | 0 | 0 | 0 | 0 | 0 | 2 | 0 | 4 | 718939645
|  |  | spevnené plochy | [18 empty] | VV | 2 | 1 | True | 0 | ROZPOCET
|  |  | 16,8+26,8 |  |  |  | 43.6 | [14 empty] | VV | 2 | 2 | True | 0 | ROZPOCET
|  |  | chodník okolo budovy | [18 empty] | VV | 2 | 1 | True | 0 | ROZPOCET
|  |  | 50 |  |  |  | 50 | [14 empty] | VV | 2 | 2 | True | 0 | ROZPOCET
|  |  | plocha pre osadenie klietky | [18 empty] | VV | 2 | 1 | True | 0 | ROZPOCET
|  |  | 1,5 |  |  |  | 1.5 | [14 empty] | VV | 2 | 2 | True | 0 | ROZPOCET
|  |  | Súčet |  |  |  | 95.1 | [14 empty] | VV | 2 | 4 | True | 1 | ROZPOCET
2 | K | 113202111 | Vytrhanie obrúb kamenných, s vybúraním lôžka, z krajníkov alebo obrubníkov stojatých, -0,14500t |  |  | m | 33.55 | 0 |  | 0 |  |  |  | znížená |  | 0 | 0 | 0 | 0.145 | 4.8647 | 4 | K | 2 |  |  |  | ROZPOCET | 0 | 0 | 0 | 0 | 0 | 2 | 0 | 4 | -1679043166
|  |  | 3,75+2,8+3,6+3,6+3,2+3,2+13,4 |  |  |  | 33.55 | [14 empty] | VV | 2 | 2 | True | 0 | ROZPOCET
|  |  | Súčet |  |  |  | 33.55 | [14 empty] | VV | 2 | 4 | True | 1 | ROZPOCET
3 | K | 113208111 | Vytrhanie obrúb betonových, s vybúraním lôžka, záhonových, -0,04000t |  |  | m | 32.7 | 0 |  | 0 |  |  |  | znížená |  | 0 | 0 | 0 | 0.04 | 1.308 | 4 | K | 2 |  |  |  | ROZPOCET | 0 | 0 | 0 | 0 | 0 | 2 | 0 | 4 | -212006631
|  |  | 5,7+18+3,8+5,2 |  |  |  | 32.7 | [14 empty] | VV | 2 | 2 | True | 0 | ROZPOCET
|  |  | Súčet |  |  |  | 32.7 | [14 empty] | VV | 2 | 4 | True | 1 | ROZPOCET
4 | K | 113307124 | Odstránenie podkladu v ploche do 200 m2 z kameniva hrubého drveného, hr.300 do 400mm, -0,5600t |  |  | m2 | 45.1 | 0 |  | 0 |  |  |  | znížená |  | 0 | 0 | 0 | 0.56 | 25.256 | 4 | K | 2 |  |  |  | ROZPOCET | 0 | 0 | 0 | 0 | 0 | 2 | 0 | 4 | 122261007
|  |  | spevnené plochy | [18 empty] | VV | 2 | 1 | True | 0 | ROZPOCET
|  |  | 16,8+26,8+1,5 |  |  |  | 45.1 | [14 empty] | VV | 2 | 2 | True | 0 | ROZPOCET
|  |  | Súčet |  |  |  | 45.1 | [14 empty] | VV | 2 | 4 | True | 1 | ROZPOCET
5 | K | 130201001 | Výkop jamy a ryhy v obmedzenom priestore horn. tr.3 ručne |  |  | m3 | 1.62 | 0 |  | 0 |  |  |  | znížená |  | 0 | 0 | 0 | 0 | 0 | 4 | K | 2 |  |  |  | ROZPOCET | 0 | 0 | 0 | 0 | 0 | 2 | 0 | 4 | 1000214076
|  |  | základ pod klietku | [18 empty] | VV | 2 | 1 | True | 0 | ROZPOCET
|  |  | 0,75*0,3*1,2*6 |  |  |  | 1.62 | [14 empty] | VV | 2 | 2 | True | 0 | ROZPOCET
|  |  | Súčet |  |  |  | 1.62 | [14 empty] | VV | 2 | 4 | True | 1 | ROZPOCET
6 | K | 130901123 | Búranie konštrukcií zo betónu železového alebo predpätého vo vykopávkach |  |  | m3 | 3.321 | 0 |  | 0 |  |  |  | znížená |  | 0 | 0 | 0 | 0 | 0 | 4 | K | 2 |  |  |  | ROZPOCET | 0 | 0 | 0 | 0 | 0 | 2 | 0 | 4 | -930397223
|  |  | vybúranie šachiet | [18 empty] | VV | 2 | 1 | True | 0 | ROZPOCET
|  |  | (1,6*2+2*2)*0,3*1,2 |  |  |  | 2.592 | [14 empty] | VV | 2 | 2 | True | 0 | ROZPOCET
|  |  | vybúranie vetrákov | [18 empty] | VV | 2 | 1 | True | 0 | ROZPOCET
|  |  | (0,75*2+0,6*2)*0,1*1,35*2 |  |  |  | 0.729 | [14 empty] | VV | 2 | 2 | True | 0 | ROZPOCET
|  |  | Súčet |  |  |  | 3.321 | [14 empty] | VV | 2 | 4 | True | 1 | ROZPOCET
7 | K | 131201102 | Výkop nezapaženej jamy v hornine 3, nad 100 do 1000 m3 |  |  | m3 | 237.5 | 0 |  | 0 |  |  |  | znížená |  | 0 | 0 | 0 | 0 | 0 | 4 | K | 2 |  |  |  | ROZPOCET | 0 | 0 | 0 | 0 | 0 | 2 | 0 | 4 | -922831537
|  |  | odkop nad pivnicou | [18 empty] | VV | 2 | 1 | True | 0 | ROZPOCET
|  |  | 250*0,95 |  |  |  | 237.5 | [14 empty] | VV | 2 | 2 | True | 0 | ROZPOCET
|  |  | Súčet |  |  |  | 237.5 | [14 empty] | VV | 2 | 4 | True | 1 | ROZPOCET
8 | K | 131201109 | Hĺbenie nezapažených jám a zárezov. Príplatok za lepivosť horniny 3 |  |  | m3 | 237.5 | 0 |  | 0 |  |  |  | znížená |  | 0 | 0 | 0 | 0 | 0 | 4 | K | 2 |  |  |  | ROZPOCET | 0 | 0 | 0 | 0 | 0 | 2 | 0 | 4 | -23030635
9 | K | 162501102 | Vodorovné premiestnenie výkopku po spevnenej ceste z horniny tr.1-4, do 100 m3 na vzdialenosť do 3000 m |  |  | m3 | 237.12 | 0 |  | 0 |  |  |  | znížená |  | 0 | 0 | 0 | 0 | 0 | 4 | K | 2 |  |  |  | ROZPOCET | 0 | 0 | 0 | 0 | 0 | 2 | 0 | 4 | -1540367507
10 | K | 167101100 | Nakladanie výkopku tr.1-4 ručne |  |  | m3 | 1.62 | 0 |  | 0 |  |  |  | znížená |  | 0 | 0 | 0 | 0 | 0 | 4 | K | 2 |  |  |  | ROZPOCET | 0 | 0 | 0 | 0 | 0 | 2 | 0 | 4 | 1530762992
11 | K | 167101102 | Nakladanie neuľahnutého výkopku z hornín tr.1-4 nad 100 do 1000 m3 |  |  | m3 | 237.5 | 0 |  | 0 |  |  |  | znížená |  | 0 | 0 | 0 | 0 | 0 | 4 | K | 2 |  |  |  | ROZPOCET | 0 | 0 | 0 | 0 | 0 | 2 | 0 | 4 | 1902708433
12 | K | 174101002 | Zásyp sypaninou so zhutnením jám, šachiet, rýh, zárezov alebo okolo objektov nad 100 do 1000 m3 |  |  | m3 | 237.5 | 0 |  | 0 |  |  |  | znížená |  | 0 | 0 | 0 | 0 | 0 | 4 | K | 2 |  |  |  | ROZPOCET | 0 | 0 | 0 | 0 | 0 | 2 | 0 | 4 | 454645137
13 | M | 5834530700 | Štrkodrva frakcia 0-63 STN EN 13242 + A1 |  |  | t | 170.1 | 0 |  | 0 |  |  |  | znížená |  | 0 | 1 | 170.1 | 0 | 0 | 8 | M | 2 |  |  |  | ROZPOCET | 0 | 0 | 0 | 0 | 0 | 2 | 0 | 4 | -1060277552
|  |  | násyp pod fontánou | [18 empty] | VV | 2 | 1 | True | 0 | ROZPOCET
|  |  | 105*0,9*1,8 |  |  |  | 170.1 | [14 empty] | VV | 2 | 2 | True | 0 | ROZPOCET
|  |  | Súčet |  |  |  | 170.1 | [14 empty] | VV | 2 | 4 | True | 1 | ROZPOCET
14 | K | 181201102 | Úprava pláne v násypoch v hornine 1-4 so zhutnením |  |  | m2 | 250 | 0 |  | 0 |  |  |  | znížená |  | 0 | 0 | 0 | 0 | 0 | 4 | K | 2 |  |  |  | ROZPOCET | 0 | 0 | 0 | 0 | 0 | 2 | 0 | 4 | -1944568336
|  |  | 250 |  |  |  | 250 | [14 empty] | VV | 2 | 2 | True | 1 | ROZPOCET
15 | K | 181301105 | Rozprestretie ornice v rovine, plocha do 500 m2, hr. do 300 mm |  |  | m2 | 58.2 | 0 |  | 0 |  |  |  | znížená |  | 0 | 0 | 0 | 0 | 0 | 4 | K | 2 |  |  |  | ROZPOCET | 0 | 0 | 0 | 0 | 0 | 2 | 0 | 4 | -1367773132
|  |  | parková úprava | [18 empty] | VV | 2 | 1 | True | 0 | ROZPOCET
|  |  | 21,5+8,5+19+9,2 |  |  |  | 58.2 | [14 empty] | VV | 2 | 2 | True | 0 | ROZPOCET
|  |  | Súčet |  |  |  | 58.2 | [14 empty] | VV | 2 | 4 | True | 1 | ROZPOCET
16 | K | 182001111 | Plošná úprava terénu pri nerovnostiach terénu nad 50-100mm v rovine alebo na svahu do 1:5 |  |  | m2 | 58.2 | 0 |  | 0 |  |  |  | znížená |  | 0 | 0 | 0 | 0 | 0 | 4 | K | 2 |  |  |  | ROZPOCET | 0 | 0 | 0 | 0 | 0 | 2 | 0 | 4 | 1940968497
17 | K | 183205111 | Založenie záhonu na svahu nad 1:5 do 1:2 rovine alebo na svahu do 1:5 v hornine 1 až 2 |  |  | m2 | 58.2 | 0 |  | 0 |  |  |  | znížená |  | 0 | 0 | 0 | 0 | 0 | 4 | K | 2 |  |  |  | ROZPOCET | 0 | 0 | 0 | 0 | 0 | 2 | 0 | 4 | 668008655
18 | K | 184102111 | Výsadba dreviny s balom v rovine alebo na svahu do 1:5, priemer balu nad 100 do 200 mm |  |  | ks | 50 | 0 |  | 0 |  |  |  | znížená |  | 0 | 0.015 | 0.75 | 0 | 0 | 4 | K | 2 |  |  |  | ROZPOCET | 0 | 0 | 0 | 0 | 0 | 2 | 0 | 4 | 2041003354
19 | M | 0266201105.1 | Rastliny podľa výberu |  |  | ks | 51.5 | 0 |  | 0 |  |  |  | znížená |  | 0 | 0.003 | 0.1545 | 0 | 0 | 8 | M | 2 |  |  |  | ROZPOCET | 0 | 0 | 0 | 0 | 0 | 2 | 0 | 4 | 1408551816
20 | K | 184921116 | Položenie mulčovacej kôry v rovine alebo na svahu do 1:5 |  |  | m2 | 58.2 | 0 |  | 0 |  |  |  | znížená |  | 0 | 0 | 0 | 0 | 0 | 4 | K | 2 |  |  |  | ROZPOCET | 0 | 0 | 0 | 0 | 0 | 2 | 0 | 4 | -1475186063
21 | M | 0554151000 | Mulčovacia kôra |  |  | l | 2057.37 | 0 |  | 0 |  |  |  | znížená |  | 0 | 0.0003 | 0.61721 | 0 | 0 | 8 | M | 2 |  |  |  | ROZPOCET | 0 | 0 | 0 | 0 | 0 | 2 | 0 | 4 | -1951692878
| 2 - Zakladanie | [8 empty] | 0 | [5 empty] | 0 |  | 42.1236 |  | 0 | 1 | D | 1 |  |  |  | ROZPOCET | [6 empty] | 0
22 | K | 271533001 | Násyp pod základové konštrukcie so zhutnením z kameniva hrubého drveného fr.32-63 mm |  |  | m3 | 0.15 | 0 |  | 0 |  |  |  | znížená |  | 0 | 2.07 | 0.3105 | 0 | 0 | 4 | K | 2 |  |  |  | ROZPOCET | 0 | 0 | 0 | 0 | 0 | 2 | 0 | 4 | 24941619
|  |  | podklad pod základ klietky | [18 empty] | VV | 2 | 1 | True | 0 | ROZPOCET
|  |  | 1,5*0,1 |  |  |  | 0.15 | [14 empty] | VV | 2 | 2 | True | 0 | ROZPOCET
|  |  | Súčet |  |  |  | 0.15 | [14 empty] | VV | 2 | 4 | True | 1 | ROZPOCET
23 | K | 273321312 | Betón základových dosiek, železový (bez výstuže), tr. C 20/25 |  |  | m3 | 5.48 | 0 |  | 0 |  |  |  | znížená |  | 0 | 2.3132 | 12.6765 | 0 | 0 | 4 | K | 2 |  |  |  | ROZPOCET | 0 | 0 | 0 | 0 | 0 | 2 | 0 | 4 | -1011714653
|  |  | základová doska fontány | [18 empty] | VV | 2 | 1 | True | 0 | ROZPOCET
|  |  | 40*0,1 |  |  |  | 4 | [14 empty] | VV | 2 | 2 | True | 0 | ROZPOCET
|  |  | obruba fontány | [18 empty] | VV | 2 | 1 | True | 0 | ROZPOCET
|  |  | (8,6*2+8,6*2+1,3*2)*0,2*0,2 |  |  |  | 1.48 | [14 empty] | VV | 2 | 2 | True | 0 | ROZPOCET
|  |  | Súčet |  |  |  | 5.48 | [14 empty] | VV | 2 | 4 | True | 1 | ROZPOCET
24 | K | 273351217 | Debnenie stien základových dosiek, zhotovenie-tradičné |  |  | m2 | 18.5 | 0 |  | 0 |  |  |  | znížená |  | 0 | 0.00407 | 0.075295 | 0 | 0 | 4 | K | 2 |  |  |  | ROZPOCET | 0 | 0 | 0 | 0 | 0 | 2 | 0 | 4 | 426343864
|  |  | obruba fontány | [18 empty] | VV | 2 | 1 | True | 0 | ROZPOCET
|  |  | (8,6*2+8,6*2+1,3*2)*0,2 |  |  |  | 7.4 | [14 empty] | VV | 2 | 2 | True | 0 | ROZPOCET
|  |  | (8,6*2+8,6*2+1,3*2)*0,3 |  |  |  | 11.1 | [14 empty] | VV | 2 | 2 | True | 0 | ROZPOCET
|  |  | Súčet |  |  |  | 18.5 | [14 empty] | VV | 2 | 4 | True | 1 | ROZPOCET
25 | K | 273351218 | Debnenie stien základových dosiek, odstránenie-tradičné |  |  | m2 | 18.5 | 0 |  | 0 |  |  |  | znížená |  | 0 | 0 | 0 | 0 | 0 | 4 | K | 2 |  |  |  | ROZPOCET | 0 | 0 | 0 | 0 | 0 | 2 | 0 | 4 | 1396853503
26 | K | 274271301 | Murivo základových pásov (m3) PREMAC 50x20x25 s betónovou výplňou C 16/20 hr. 200 mm |  |  | m3 | 2.667 | 0 |  | 0 |  |  |  | znížená |  | 0 | 2.165 | 5.774 | 0 | 0 | 4 | K | 2 |  |  |  | ROZPOCET | 0 | 0 | 0 | 0 | 0 | 2 | 0 | 4 | -151626044
|  |  | podstavec pod lavičky | [18 empty] | VV | 2 | 1 | True | 0 | ROZPOCET
|  |  | (3,7+5,3+3+3+1+4+4+1,3+2,2+6,3+4,3)*0,2*0,35 |  |  |  | 2.667 | [14 empty] | VV | 2 | 2 | True | 0 | ROZPOCET
|  |  | Súčet |  |  |  | 2.667 | [14 empty] | VV | 2 | 4 | True | 1 | ROZPOCET
27 | K | 274271303 | Murivo základových pásov (m3) PREMAC 50x30x25 s betónovou výplňou C 16/20 hr. 300 mm |  |  | m3 | 1.715 | 0 |  | 0 |  |  |  | znížená |  | 0 | 2.1191 | 3.6342 | 0 | 0 | 4 | K | 2 |  |  |  | ROZPOCET | 0 | 0 | 0 | 0 | 0 | 2 | 0 | 4 | 1936366419
|  |  | podstavec pod lavičky | [18 empty] | VV | 2 | 1 | True | 0 | ROZPOCET
|  |  | (3,7+5,3+3+3+1+4+4+1,3+2,2+6,3+4,3)*0,3*0,15 |  |  |  | 1.715 | [14 empty] | VV | 2 | 2 | True | 0 | ROZPOCET
|  |  | Súčet |  |  |  | 1.715 | [14 empty] | VV | 2 | 4 | True | 1 | ROZPOCET
28 | K | 274313611 | Betón základových pásov, prostý tr. C 16/20 |  |  | m3 | 1.62 | 0 |  | 0 |  |  |  | znížená |  | 0 | 2.3144 | 3.7493 | 0 | 0 | 4 | K | 2 |  |  |  | ROZPOCET | 0 | 0 | 0 | 0 | 0 | 2 | 0 | 4 | -9140671
|  |  | základ pod klietku | [18 empty] | VV | 2 | 1 | True | 0 | ROZPOCET
|  |  | 0,75*0,3*1,2*6 |  |  |  | 1.62 | [14 empty] | VV | 2 | 2 | True | 0 | ROZPOCET
|  |  | Súčet |  |  |  | 1.62 | [14 empty] | VV | 2 | 4 | True | 1 | ROZPOCET
29 | K | 289471111 | Vyplnenie trhlín hĺbkovým škárovaním, šírka dutín 0-30mm, hĺbky 0-150 mm |  |  | m | 50 | 0 |  | 0 |  |  |  | znížená |  | 0 | 0.01406 | 0.703 | 0 | 0 | 4 | K | 2 |  |  |  | ROZPOCET | 0 | 0 | 0 | 0 | 0 | 2 | 0 | 4 | 1332571208
30 | K | 289475211.1 | Torkretový plášť z aktivovanej malty hr. 30 mm - výstužné pletivo |  |  | m2 | 81.218 | 0 |  | 0 |  |  |  | znížená |  | 0 | 0.18716 | 15.2008 | 0 | 0 | 4 | K | 2 |  |  |  | ROZPOCET | 0 | 0 | 0 | 0 | 0 | 2 | 0 | 4 | -1507822439
|  |  | strop pivnice | [18 empty] | VV | 2 | 1 | True | 0 | ROZPOCET
|  |  | 5,1*9,4+4,35*7,65 |  |  |  | 81.218 | [14 empty] | VV | 2 | 2 | True | 0 | ROZPOCET
|  |  | Súčet |  |  |  | 81.218 | [14 empty] | VV | 2 | 4 | True | 1 | ROZPOCET
| 3 - Zvislé a kompletné konštrukcie | [8 empty] | 0 | [5 empty] | 0 |  | 1.0698 |  | 0 | 1 | D | 1 |  |  |  | ROZPOCET | [6 empty] | 0
31 | K | 327215132 | Murivo obkladné z lomového kameňa upraveného s vyškárovanim |  |  | m3 | 0.375 | 0 |  | 0 |  |  |  | znížená |  | 0 | 2.8528 | 1.0698 | 0 | 0 | 4 | K | 2 |  |  |  | ROZPOCET | 0 | 0 | 0 | 0 | 0 | 2 | 0 | 4 | -1515551725
|  |  | podstavec klietky | [18 empty] | VV | 2 | 1 | True | 0 | ROZPOCET
|  |  | 1,5*0,25 |  |  |  | 0.375 | [14 empty] | VV | 2 | 2 | True | 0 | ROZPOCET
|  |  | Súčet |  |  |  | 0.375 | [14 empty] | VV | 2 | 4 | True | 1 | ROZPOCET
| 5 - Komunikácie | [8 empty] | 0 | [5 empty] | 0 |  | 199.3961 |  | 0 | 1 | D | 1 |  |  |  | ROZPOCET | [6 empty] | 0
32 | K | 564772111 | Podklad alebo kryt z kameniva hrubého drveného veľ. 32-63mm(vibr.štrk) po zhut.hr. 250 mm |  |  | m2 | 170 | 0 |  | 0 |  |  |  | znížená |  | 0 | 0.60304 | 102.5168 | 0 | 0 | 4 | K | 2 |  |  |  | ROZPOCET | 0 | 0 | 0 | 0 | 0 | 2 | 0 | 4 | -1731461906
33 | K | 564811112 | Podklad zo štrkodrviny s rozprestretím a zhutnením, po zhutnení hr. 60 mm |  |  | m2 | 170 | 0 |  | 0 |  |  |  | znížená |  | 0 | 0.12837 | 21.8229 | 0 | 0 | 4 | K | 2 |  |  |  | ROZPOCET | 0 | 0 | 0 | 0 | 0 | 2 | 0 | 4 | -1504249696
34 | K | 591111121 | Kladenie dlažby z kociek drobných do lôžka z kameniva ťaženého |  |  | m2 | 170 | 0 |  | 0 |  |  |  | znížená |  | 0 | 0.1867 | 31.739 | 0 | 0 | 4 | K | 2 |  |  |  | ROZPOCET | 0 | 0 | 0 | 0 | 0 | 2 | 0 | 4 | -1852370100
35 | M | 5838010600 | Kocka dlažobná drobná travertín I/2 10 trieda 1 |  |  | m2 | 171.7 | 0 |  | 0 |  |  |  | znížená |  | 0 | 0.222 | 38.1174 | 0 | 0 | 8 | M | 2 |  |  |  | ROZPOCET | 0 | 0 | 0 | 0 | 0 | 2 | 0 | 4 | -1601597702
36 | K | 596211001 | Položenie dlažby po prekopoch dlaždice betonové štvorhranné do lôžka z kameniva ťaženého |  |  | m2 | 50 | 0 |  | 0 |  |  |  | znížená |  | 0 | 0.104 | 5.2 | 0 | 0 | 4 | K | 2 |  |  |  | ROZPOCET | 0 | 0 | 0 | 0 | 0 | 2 | 0 | 4 | 495074017
|  |  | preloženie chodníka okolo budovy | [18 empty] | VV | 2 | 1 | True | 0 | ROZPOCET
|  |  | 50 |  |  |  | 50 | [14 empty] | VV | 2 | 2 | True | 0 | ROZPOCET
|  |  | Súčet |  |  |  | 50 | [14 empty] | VV | 2 | 4 | True | 1 | ROZPOCET
| 6 - Úpravy povrchov, podlahy, osadenie | [8 empty] | 0 | [5 empty] | 0 |  | 12.924 |  | 0 | 1 | D | 1 |  |  |  | ROZPOCET | [6 empty] | 0
37 | K | 632450447 | Opravný poter CEMIX, oprava dutín a výtlkov v poteroch, Polymércementový poter 40 MPa, ozn. 070, hr. 30 mm |  |  | m2 | 95.41 | 0 |  | 0 |  |  |  | znížená |  | 0 | 0.06876 | 6.5604 | 0 | 0 | 4 | K | 2 |  |  |  | ROZPOCET | 0 | 0 | 0 | 0 | 0 | 2 | 0 | 4 | -265539007
|  |  | vyspravenie stropnej dosky pivnice | [18 empty] | VV | 2 | 1 | True | 0 | ROZPOCET
|  |  | 9,4*(5,1+0,7+4,35) |  |  |  | 95.41 | [14 empty] | VV | 2 | 2 | True | 0 | ROZPOCET
|  |  | Súčet |  |  |  | 95.41 | [14 empty] | VV | 2 | 4 | True | 1 | ROZPOCET
38 | K | 632450471 | Spádový poter CEMIX, hr. 70 mm |  |  | m2 | 40 | 0 |  | 0 |  |  |  | znížená |  | 0 | 0.15909 | 6.3636 | 0 | 0 | 4 | K | 2 |  |  |  | ROZPOCET | 0 | 0 | 0 | 0 | 0 | 2 | 0 | 4 | -1198960152
| 9 - Ostatné konštrukcie a práce-búranie | [8 empty] | 0 | [5 empty] | 0 |  | 141.4478 |  | 0.4 | 1 | D | 1 |  |  |  | ROZPOCET | [6 empty] | 0
39 | K | 767920860.1 | Demontáž klietky |  |  | ks | 1 | 0 |  | 0 |  |  |  | znížená |  | 0 | 0 | 0 | 0.4 | 0.4 | 16 | K | 2 |  |  |  | ROZPOCET | 0 | 0 | 0 | 0 | 0 | 2 | 0 | 16 | -1089978477
40 | K | 916161111 | Osadenie cestnej obruby z veľkých kociek s bočnou oporou z bet. tr. C 12/15 do lôžka z betónu |  |  | m | 33.55 | 0 |  | 0 |  |  |  | znížená |  | 0 | 0.10895 | 3.6553 | 0 | 0 | 4 | K | 2 |  |  |  | ROZPOCET | 0 | 0 | 0 | 0 | 0 | 2 | 0 | 4 | 1225830521
|  |  | 3,75+2,8+3,6+3,6+3,2+3,2+13,4 |  |  |  | 33.55 | [14 empty] | VV | 2 | 2 | True | 0 | ROZPOCET
|  |  | Súčet |  |  |  | 33.55 | [14 empty] | VV | 2 | 4 | True | 1 | ROZPOCET
41 | M | 5838030300 | Obrubník kamenný rovný OP 1 I/2, rozmer šxv 32x24 cm |  |  | m | 33.886 | 0 |  | 0 |  |  |  | znížená |  | 0 | 0.2 | 6.7772 | 0 | 0 | 8 | M | 2 |  |  |  | ROZPOCET | 0 | 0 | 0 | 0 | 0 | 2 | 0 | 4 | -1406158267
42 | K | 916561111 | Osadenie záhonového alebo parkového obrubníka betón., do lôžka z bet. pros. tr. C 12/15 s bočnou oporou |  |  | m | 32.7 | 0 |  | 0 |  |  |  | znížená |  | 0 | 0.09873 | 3.2285 | 0 | 0 | 4 | K | 2 |  |  |  | ROZPOCET | 0 | 0 | 0 | 0 | 0 | 2 | 0 | 4 | 1845854403
|  |  | 5,7+18+3,8+5,2 |  |  |  | 32.7 | [14 empty] | VV | 2 | 2 | True | 0 | ROZPOCET
|  |  | Súčet |  |  |  | 32.7 | [14 empty] | VV | 2 | 4 | True | 1 | ROZPOCET
43 | M | 5921954640 | Premac obrubník parkový 100x20x5 cm, hnedý |  |  | ks | 33.027 | 0 |  | 0 |  |  |  | znížená |  | 0 | 0.023 | 0.75962 | 0 | 0 | 8 | M | 2 |  |  |  | ROZPOCET | 0 | 0 | 0 | 0 | 0 | 2 | 0 | 4 | 528304064
44 | K | 936104212 | Osadenie odpadkového koša kotevnými skrutkami na pevný podklad |  |  | ks | 4 | 0 |  | 0 |  |  |  | znížená |  | 0 | 0.0014 | 0.0056 | 0 | 0 | 4 | K | 2 |  |  |  | ROZPOCET | 0 | 0 | 0 | 0 | 0 | 2 | 0 | 4 | -1912090037
45 | M | 5538168061.K | Odpadkový kôš DG165bp s drev. lamelami, 55l, pôdorys v tvare štvorca, opláštenie borovicovými lamelami, strieška, MMCITE |  |  | ks | 4 | 0 |  | 0 |  |  |  | znížená |  | 0 | 0.025 | 0.1 | 0 | 0 | 8 | M | 2 |  |  |  | ROZPOCET | 0 | 0 | 0 | 0 | 0 | 2 | 0 | 4 | 1689977530
46 | K | 936124122 | Osadenie parkovej lavičky kotvenými skrutkami bez zabetonovánia nôh na pevný podklad |  |  | ks | 18 | 0 |  | 0 |  |  |  | znížená |  | 0 | 0.0014 | 0.0252 | 0 | 0 | 4 | K | 2 |  |  |  | ROZPOCET | 0 | 0 | 0 | 0 | 0 | 2 | 0 | 4 | 922390425
|  |  | 6 "lavička 580mm |  |  |  | 6 | [14 empty] | VV | 2 | 2 | True | 0 | ROZPOCET
|  |  | 12 "lavička 1820mm |  |  |  | 12 | [14 empty] | VV | 2 | 2 | True | 0 | ROZPOCET
|  |  | Súčet |  |  |  | 18 | [14 empty] | VV | 2 | 4 | True | 1 | ROZPOCET
47 | M | 5538168021.D | Parková lavička PORT na múrik, dĺžka 1,82 m, oceľová konštrukcia, sedadlo z agátového dreva, bez operadla, MMCITE |  |  | ks | 12 | 0 |  | 0 |  |  |  | znížená |  | 0 | 0.034 | 0.408 | 0 | 0 | 8 | M | 2 |  |  |  | ROZPOCET | 0 | 0 | 0 | 0 | 0 | 2 | 0 | 4 | 1409726156
48 | M | 5538168021.F | Parková lavička PORT na múrik, dĺžka 0,58 m, oceľová konštrukcia, sedadlo z agátového dreva, bez operadla, MMCITE |  |  | ks | 4 | 0 |  | 0 |  |  |  | znížená |  | 0 | 0.034 | 0.136 | 0 | 0 | 8 | M | 2 |  |  |  | ROZPOCET | 0 | 0 | 0 | 0 | 0 | 2 | 0 | 4 | -1287083479
49 | K | 936174312 | Osadenie stojana na bicykle kotvenými skrutkami bez zabetonovánia nôh na pevný podklad |  |  | ks | 8 | 0 |  | 0 |  |  |  | znížená |  | 0 | 0.0014 | 0.0112 | 0 | 0 | 4 | K | 2 |  |  |  | ROZPOCET | 0 | 0 | 0 | 0 | 0 | 2 | 0 | 4 | -456088641
50 | M | 5538168138.C | Stojan na bicykel, oceľová konštrukcia, MMCITE |  |  | ks | 8 | 0 |  | 0 |  |  |  | znížená |  | 0 | 0.015 | 0.12 | 0 | 0 | 8 | M | 2 |  |  |  | ROZPOCET | 0 | 0 | 0 | 0 | 0 | 2 | 0 | 4 | -2032323160
51 | K | 936941131.1 | Osadenie klietky, kotevnými skrutkami bez zabetónovania na pevný podklad |  |  | ks | 1 | 0 |  | 0 |  |  |  | znížená |  | 0 | 0.00134 | 0.00134 | 0 | 0 | 4 | K | 2 |  |  |  | ROZPOCET | 0 | 0 | 0 | 0 | 0 | 2 | 0 | 4 | -424475059
52 | K | 936941142 | Osadenie fontánky na pitie kotvenými skrutkami bez zabetónovania na pevný podklad |  |  | ks | 1 | 0 |  | 0 |  |  |  | znížená |  | 0 | 0.0014 | 0.0014 | 0 | 0 | 4 | K | 2 |  |  |  | ROZPOCET | 0 | 0 | 0 | 0 | 0 | 2 | 0 | 4 | 702049657
53 | M | 5538168165.A | Fontánka na pitie CAUDAL, pozinkovaná oceľ s práškovou farbou, mriežka na odvodnenie, vnútorný zásobník z ner. ocele, MMCITE |  |  | ks | 1 | 0 |  | 0 |  |  |  | znížená |  | 0 | 0.098 | 0.098 | 0 | 0 | 8 | M | 2 |  |  |  | ROZPOCET | 0 | 0 | 0 | 0 | 0 | 2 | 0 | 4 | 443618259
54 | K | 938902031 | Otryskanie degradovaného betónu vodou do 20 mm |  |  | m2 | 81.218 | 0 |  | 0 |  |  |  | znížená |  | 0 | 1.5 | 121.827 | 0 | 0 | 4 | K | 2 |  |  |  | ROZPOCET | 0 | 0 | 0 | 0 | 0 | 2 | 0 | 4 | 1670139336
|  |  | strop pivnice | [18 empty] | VV | 2 | 1 | True | 0 | ROZPOCET
|  |  | 5,1*9,4+4,35*7,65 |  |  |  | 81.218 | [14 empty] | VV | 2 | 2 | True | 0 | ROZPOCET
|  |  | Súčet |  |  |  | 81.218 | [14 empty] | VV | 2 | 4 | True | 1 | ROZPOCET
55 | K | 938902071 | Očistenie povrchu betónových konštrukcií tlakovou vodou |  |  | m2 | 95.41 | 0 |  | 0 |  |  |  | znížená |  | 0 | 0.045 | 4.2934 | 0 | 0 | 4 | K | 2 |  |  |  | ROZPOCET | 0 | 0 | 0 | 0 | 0 | 2 | 0 | 4 | -2082407163
|  |  | stropná doska pivnice | [18 empty] | VV | 2 | 1 | True | 0 | ROZPOCET
|  |  | 9,4*(5,1+0,7+4,35) |  |  |  | 95.41 | [14 empty] | VV | 2 | 2 | True | 0 | ROZPOCET
|  |  | Súčet |  |  |  | 95.41 | [14 empty] | VV | 2 | 4 | True | 1 | ROZPOCET
56 | K | 979071121 | Očistenie vybúraných dlažbových kociek drobných, s pôvodným vyplnením škár kamenivom ťaženým |  |  | m2 | 50 | 0 |  | 0 |  |  |  | znížená |  | 0 | 0 | 0 | 0 | 0 | 4 | K | 2 |  |  |  | ROZPOCET | 0 | 0 | 0 | 0 | 0 | 2 | 0 | 4 | 2121941762
57 | K | 979082111 | Vnútrostavenisková doprava sutiny a vybúraných hmôt do 10 m |  |  | t | 56.555 | 0 |  | 0 |  |  |  | znížená |  | 0 | 0 | 0 | 0 | 0 | 4 | K | 2 |  |  |  | ROZPOCET | 0 | 0 | 0 | 0 | 0 | 2 | 0 | 4 | -848928712
58 | K | 979084216 | Vodorovná doprava vybúraných hmôt po suchu bez naloženia, ale so zložením na vzdialenosť do 5 km |  |  | t | 56.555 | 0 |  | 0 |  |  |  | znížená |  | 0 | 0 | 0 | 0 | 0 | 4 | K | 2 |  |  |  | ROZPOCET | 0 | 0 | 0 | 0 | 0 | 2 | 0 | 4 | -133958546
59 | K | 979087213 | Nakladanie na dopravné prostriedky pre vodorovnú dopravu vybúraných hmôt |  |  | t | 56.555 | 0 |  | 0 |  |  |  | znížená |  | 0 | 0 | 0 | 0 | 0 | 4 | K | 2 |  |  |  | ROZPOCET | 0 | 0 | 0 | 0 | 0 | 2 | 0 | 4 | -1006354457
60 | K | 979089012 | Poplatok za skladovanie - betón, tehly, dlaždice (17 01 ), ostatné |  |  | t | 56.555 | 0 |  | 0 |  |  |  | znížená |  | 0 | 0 | 0 | 0 | 0 | 4 | K | 2 |  |  |  | ROZPOCET | 0 | 0 | 0 | 0 | 0 | 2 | 0 | 4 | -1100062118
| 99 - Presun hmôt HSV | [8 empty] | 0 | [5 empty] | 0 |  | 0 |  | 0 | 1 | D | 1 |  |  |  | ROZPOCET | [6 empty] | 0
61 | K | 998223011 | Presun hmôt pre pozemné komunikácie s krytom dláždeným (822 2.3, 822 5.3) akejkoľvek dĺžky objektu |  |  | t | 568.583 | 0 |  | 0 |  |  |  | znížená |  | 0 | 0 | 0 | 0 | 0 | 4 | K | 2 |  |  |  | ROZPOCET | 0 | 0 | 0 | 0 | 0 | 2 | 0 | 4 | -519724593
| PSV - Práce a dodávky PSV | [8 empty] | 0 | [5 empty] | 0 |  | 4.697 |  | 0 | 2 | D | 0 |  |  |  | ROZPOCET | [6 empty] | 0
| 711 - Izolácie proti vode a vlhkosti | [8 empty] | 0 | [5 empty] | 0 |  | 0.684 |  | 0 | 2 | D | 1 |  |  |  | ROZPOCET | [6 empty] | 0
62 | K | 711131102 | Zhotovenie geotextílie alebo tkaniny na plochu vodorovnú |  |  | m2 | 285.62 | 0 |  | 0 |  |  |  | znížená |  | 0 | 0 | 0 | 0 | 0 | 16 | K | 2 |  |  |  | ROZPOCET | 0 | 0 | 0 | 0 | 0 | 2 | 0 | 16 | 1557229761
|  |  | stropná doska pivnice | [18 empty] | VV | 2 | 1 | True | 0 | ROZPOCET
|  |  | 9,4*(5,1+0,7+4,35) |  |  |  | 95.41 | [14 empty] | VV | 2 | 2 | True | 0 | ROZPOCET
|  |  | obruba a dno fontány | [18 empty] | VV | 2 | 1 | True | 0 | ROZPOCET
|  |  | 40 |  |  |  | 40 | [14 empty] | VV | 2 | 2 | True | 0 | ROZPOCET
|  |  | (8,6*2+8,6*2+1,3*2)*0,2 |  |  |  | 7.4 | [14 empty] | VV | 2 | 2 | True | 0 | ROZPOCET
|  |  | Súčet |  |  |  | 142.81 | [14 empty] | VV | 2 | 4 | True | 1 | ROZPOCET
63 | M | 6936651400 | Geotextília netkaná polypropylénová Tatratex PP 400 |  |  | m2 | 328.463 | 0 |  | 0 |  |  |  | znížená |  | 0 | 0.0004 | 0.13139 | 0 | 0 | 32 | M | 2 |  |  |  | ROZPOCET | 0 | 0 | 0 | 0 | 0 | 2 | 0 | 16 | -1278194331
64 | K | 711133001 | Zhotovenie izolácie proti zemnej vlhkosti PVC fóliou položenou voľne na vodorovnej ploche so zvarením spoju |  |  | m2 | 95.41 | 0 |  | 0 |  |  |  | znížená |  | 0 | 3e-05 | 0.0028623 | 0 | 0 | 16 | K | 2 |  |  |  | ROZPOCET | 0 | 0 | 0 | 0 | 0 | 2 | 0 | 16 | 609981667
|  |  | stropná doska pivnice | [18 empty] | VV | 2 | 1 | True | 0 | ROZPOCET
|  |  | 9,4*(5,1+0,7+4,35) |  |  |  | 95.41 | [14 empty] | VV | 2 | 2 | True | 0 | ROZPOCET
|  |  | Súčet |  |  |  | 95.41 | [14 empty] | VV | 2 | 4 | True | 1 | ROZPOCET
65 | M | 2833000210 | FATRAFOL-TPO 803 izol.základov proti vlhkosti, tlak.vode, radonu, hydroizolačná fólia hr.1,50 mm, š.1,3m a2,0m hnedá |  |  | m2 | 109.722 | 0 |  | 0 |  |  |  | znížená |  | 0 | 0.002 | 0.21944 | 0 | 0 | 32 | M | 2 |  |  |  | ROZPOCET | 0 | 0 | 0 | 0 | 0 | 2 | 0 | 16 | 1508977347
66 | K | 711141101 | Izolácia proti zemnej vlhkosti s protiradonovou odolnosťou FONDALINE S šírka 2 m vodorovná |  |  | m2 | 66.5 | 0 |  | 0 |  |  |  | znížená |  | 0 | 0.00218 | 0.14497 | 0 | 0 | 16 | K | 2 |  |  |  | ROZPOCET | 0 | 0 | 0 | 0 | 0 | 2 | 0 | 16 | -798261225
67 | K | 711211551 | Jednozlož. silikátová hydroizolačná hmota CEMIX, stierka vonkajšia, ozn. I05 vodorovná |  |  | m2 | 47.4 | 0 |  | 0 |  |  |  | znížená |  | 0 | 0.00158 | 0.074892 | 0 | 0 | 16 | K | 2 |  |  |  | ROZPOCET | 0 | 0 | 0 | 0 | 0 | 2 | 0 | 16 | -1976964401
|  |  | obruba a dno | [18 empty] | VV | 2 | 1 | True | 0 | ROZPOCET
|  |  | 40 |  |  |  | 40 | [14 empty] | VV | 2 | 2 | True | 0 | ROZPOCET
|  |  | (8,6*2+8,6*2+1,3*2)*0,2 |  |  |  | 7.4 | [14 empty] | VV | 2 | 2 | True | 0 | ROZPOCET
|  |  | Súčet |  |  |  | 47.4 | [14 empty] | VV | 2 | 4 | True | 1 | ROZPOCET
68 | K | 711471051 | Zhotovenie izolácie proti tlakovej vode PVC fóliou položenou voľne na vodorovnej ploche so zvarením spoju |  |  | m2 | 47.4 | 0 |  | 0 |  |  |  | znížená |  | 0 | 3e-05 | 0.001422 | 0 | 0 | 16 | K | 2 |  |  |  | ROZPOCET | 0 | 0 | 0 | 0 | 0 | 2 | 0 | 16 | -1222133572
69 | M | 2833000210 | FATRAFOL-TPO 803 izol.základov proti vlhkosti, tlak.vode, radonu, hydroizolačná fólia hr.1,50 mm, š.1,3m a2,0m hnedá |  |  | m2 | 54.51 | 0 |  | 0 |  |  |  | znížená |  | 0 | 0.002 | 0.10902 | 0 | 0 | 32 | M | 2 |  |  |  | ROZPOCET | 0 | 0 | 0 | 0 | 0 | 2 | 0 | 16 | -218324764
70 | K | 998711101 | Presun hmôt pre izoláciu proti vode v objektoch výšky do 6 m |  |  | t | 0.684 | 0 |  | 0 |  |  |  | znížená |  | 0 | 0 | 0 | 0 | 0 | 16 | K | 2 |  |  |  | ROZPOCET | 0 | 0 | 0 | 0 | 0 | 2 | 0 | 16 | 113320222
| 782 - Dokončovacie práce a obklady z kam. | [8 empty] | 0 | [5 empty] | 0 |  | 4.013 |  | 0 | 2 | D | 1 |  |  |  | ROZPOCET | [6 empty] | 0
71 | K | 782331140.1 | Montáž obkladu z mäkkých kameňov s lícom zvislým a pôdor. pravouhlým hr. do 50 mm |  |  | m2 | 90.957 | 0 |  | 0 |  |  |  | znížená |  | 0 | 0.03802 | 3.4582 | 0 | 0 | 16 | K | 2 |  |  |  | ROZPOCET | 0 | 0 | 0 | 0 | 0 | 2 | 0 | 16 | -485789384
|  |  | obklad fontány | [18 empty] | VV | 2 | 1 | True | 0 | ROZPOCET
|  |  | 29,5 "dno |  |  |  | 29.5 | [14 empty] | VV | 2 | 2 | True | 0 | ROZPOCET
|  |  | (8,6*2+8,6*2+1,3*2)*0,1 "obruba fontány |  |  |  | 3.7 | [14 empty] | VV | 2 | 2 | True | 0 | ROZPOCET
|  |  | obklad lavičiek | [18 empty] | VV | 2 | 1 | True | 0 | ROZPOCET
|  |  | (3,7+5,3+3+3+1+4+4+1,3+2,2+6,3+4,3)*0,3*2 |  |  |  | 22.86 | [14 empty] | VV | 2 | 2 | True | 0 | ROZPOCET
|  |  | (3,7+5,3+3+3+1+4+4+1,3+2,2+6,3+4,3)*0,25*2 |  |  |  | 19.05 | [14 empty] | VV | 2 | 2 | True | 0 | ROZPOCET
|  |  | (3,7+5,3+3+3+1+4+4+1,3+2,2+6,3+4,3)*0,37 |  |  |  | 14.097 | [14 empty] | VV | 2 | 2 | True | 0 | ROZPOCET
|  |  | (0,3*0,25+0,2*0,5)*10 |  |  |  | 1.75 | [14 empty] | VV | 2 | 2 | True | 0 | ROZPOCET
|  |  | Súčet |  |  |  | 90.957 | [14 empty] | VV | 2 | 4 | True | 1 | ROZPOCET
72 | M | 5838402490.1 | Obklad/dlažba pravidelného tvaru - travertin 20x40 hr. 2-3 cm |  |  | m2 | 90.957 | 0 |  | 0 |  |  |  | znížená |  | 0 | 0.0061 | 0.55484 | 0 | 0 | 32 | M | 2 |  |  |  | ROZPOCET | 0 | 0 | 0 | 0 | 0 | 2 | 0 | 16 | 1758611542
73 | K | 998782101 | Presun hmôt pre kamenné obklady v objektoch výšky do 6 m |  |  | t | 4.013 | 0 |  | 0 |  |  |  | znížená |  | 0 | 0 | 0 | 0 | 0 | 16 | K | 2 |  |  |  | ROZPOCET | 0 | 0 | 0 | 0 | 0 | 2 | 0 | 16 | -347242751
| VP - Práce naviac | [8 empty] | 0 | [11 empty] | D | 0 |  |  |  | PN | [6 empty] | 0
| K | [8 empty] | 0 |  |  |  | znížená | [7 empty] | PN | 1 |  |  |  | PN | 0 | 0 | 0 | 0 | 0 | 2 | 0
| K | [8 empty] | 0 |  |  |  | znížená | [7 empty] | PN | 1 |  |  |  | PN | 0 | 0 | 0 | 0 | 0 | 2 | 0
| K | [8 empty] | 0 |  |  |  | znížená | [7 empty] | PN | 1 |  |  |  | PN | 0 | 0 | 0 | 0 | 0 | 2 | 0
| K | [8 empty] | 0 |  |  |  | znížená | [7 empty] | PN | 1 |  |  |  | PN | 0 | 0 | 0 | 0 | 0 | 2 | 0
| K | [8 empty] | 0 |  |  |  | znížená | [7 empty] | PN | 1 |  |  |  | PN | 0 | 0 | 0 | 0 | 0 | 2 | 0

## Ekvivalent - informácia
Pozn.: Predmet zákazky v celom rozsahu je opísaný tak, aby bol presne a zrozumiteľne špecifikovaný. Ak niektorý z použitých parametrov, alebo rozpätie parametrov identifikuje konkrétny typ produktu, alebo produkt konkrétneho výrobcu, verejný obstarávateľ umožňuje nahradiť takýto produkt ekvivalentným produktom alebo ekvivalentom technického riešenia pod podmienkou, že ekvivalentný produkt alebo ekvivalentné technické riešenie bude spĺňať úžitkové, prevádzkové, funkčné a estetické charakteristiky, ktoré sú nevyhnutné na zabezpečenie účelu, na ktoré sú uvedené zariadenia určené. Pri produktoch, príslušenstvách konkrétnej značky, môže uchádzač predložiť aj ekvivalenty inej značky v rovnakej alebo vyššej kvalite.