## Rekapitulácia stavby
2012 |  | Hárok obsahuje: |  |  |  |  | 1) Súhrnný list stavby |  |  |  | 2) Rekapitulácia objektov | [16 empty] | 2.0 | ZAMOK |  |  |  |  | False | False
| optimalizované pre tlač zostáv vo formáte A4 - na výšku | [17 empty] | >> skryté stĺpce << | [13 empty] | 0,001 | 20
[33 empty] | 0,001 | 20
| SÚHRNNÝ LIST STAVBY | [18 empty] | v --- nižšie sa nachádzajú doplnkové a pomocné údaje k zostavám --- v | [11 empty] | Návod na vyplnenie | 0,001
|  | Kód: |  |  |  |  | F2017-07 | [24 empty] | Meniť je možné iba bunky so žltým podfarbením! 1) na prvom liste Rekapitulácie stavby vyplňte v zostave a) Súhrnný list - údaje o Zhotoviteľovi (prenesú sa do ostatných zostáv aj v iných listoch) b) Rekapitulácia objektov - potrebné Ostatné náklady 2) na vybraných listoch vyplňte v zostave a) Krycí list - údaje o Zhotoviteľovi, pokiaľ sa líšia od údajov o Zhotoviteľovi na Súhrnnom liste (údaje se prenesú do ostatných zostav v danom liste) b) Rekapitulácia rozpočtu - potrebné Ostatné náklady c) Celkové náklady za stavbu - ceny na položkách - množstvo, pokiaľ má žlté podfarbenie - a v prípade potreby poznámku (tá je v skrytom stĺpci) | 0,001
|  | Stavba: |  |  |  |  | Fontána KK | [25 empty] | 0,001
|  | JKSO: | [13 empty] | KS: | [16 empty] | 0,001
|  | Miesto: | [13 empty] | Dátum: |  | 28. 9. 2017 | [14 empty] | 0,001
0,001
|  | Objednávateľ: | [13 empty] | IČO: | [16 empty] | 0,001
[16 empty] | IČO DPH: | [16 empty] | 0,001
0,001
|  | Zhotoviteľ: | [13 empty] | IČO: |  | Vyplň údaj | [14 empty] | 0,001
|  |  | Vyplň údaj | [12 empty] | IČO DPH: |  | Vyplň údaj | [14 empty] | 0,001
False
|  | Projektant: | [13 empty] | IČO: | [16 empty] | False
[16 empty] | IČO DPH: | [16 empty] | True
0,01
|  | Spracovateľ: | [13 empty] | IČO: | [16 empty] | 0,01
IČO DPH:
Poznámka:
|  | Náklady z rozpočtov | [13 empty] | 0
|  | Ostatné náklady zo súhrnného listu | [13 empty] | 0
|  | Cena bez DPH | [13 empty] | 0
|  | DPH |  | základná |  |  |  | 20% |  | z | 0 |  |  |  |  | 0
|  |  |  | znížená |  |  |  | 20% |  | z | 0 |  |  |  |  | 0
|  |  |  | zákl. prenesená |  |  |  | 20% |  | z | 0 |  |  |  |  | 0
|  |  |  | zníž. prenesená |  |  |  | 20% |  | z | 0 |  |  |  |  | 0
|  |  |  | nulová |  |  |  | 0% |  | z | 0 |  |  |  |  | 0
|  | Cena s DPH | [7 empty] | v |  | EUR |  |  |  | 0
|  | Projektant | [10 empty] | Spracovateľ
|  | Dátum a podpis: | [6 empty] | Pečiatka |  |  |  | Dátum a podpis: |  |  |  | Pečiatka
|  | Objednávateľ | [10 empty] | Zhotoviteľ
|  | Dátum a podpis: | [6 empty] | Pečiatka |  |  |  | Dátum a podpis: |  |  |  | Pečiatka
REKAPITULÁCIA OBJEKTOV STAVBY
| Kód: | [6 empty] | F2017-07
| Stavba: | [6 empty] | Fontána KK
| Miesto: | [13 empty] | Dátum: |  | 28. 9. 2017
| Objednávateľ: | [13 empty] | Projektant: |  |  |  |  | Informatívne údaje z listov zákaziek
| Zhotoviteľ: | [13 empty] | Spracovateľ:
| Kód |  |  |  | Objekt | [8 empty] | Cena bez DPH [EUR] |  |  |  | Cena s DPH [EUR] |  | z toho Ostat. náklady [EUR] | DPH [EUR] | Normohodiny [h] | DPH základná [EUR] | DPH znížená [EUR] | DPH základná prenesená [EUR] | DPH znížená prenesená [EUR] | Základňa DPH základná | Základňa DPH znížená | Základňa DPH zákl. prenesená | Základňa DPH zníž. prenesená | Základňa DPH nulová
| 1) Náklady z rozpočtov | [12 empty] | 0 |  |  |  | 0 |  | 0 | 0 | 0 | 0 | 0 | 0 | 0 | 0 | 0 | 0 | 0 | 0 |  | D | 0 | ###NOIMPORT### | IMPORT | {4c4a0d10-292c-4c33-932f-39c35dd4f3d2} | {00000000-0000-0000-0000-000000000000}
/ |  | 001 |  |  |  | Stavebné úpravy | [7 empty] | 0 |  |  |  | 0 |  | 0 | 0 | 0 | 0 | 0 | 0 | 0 | 0 | 0 | 0 | 0 | 0 |  |  | 1 |  | IMPORT | {d7c8ee9e-0223-40a2-9c5b-1657126936d4} | {4c4a0d10-292c-4c33-932f-39c35dd4f3d2}
| 2) Ostatné náklady zo súhrnného listu | [12 empty] | 0 |  |  |  | 0 |  | Percent. zadanie [% nákladov rozpočtu] | Zaradenie nákladov | DPH | DPH [EUR]
|  | Ostatné náklady | [11 empty] | 0 |  |  |  | 0 |  | 0% | stavebná časť | základná | 0 | [12 empty] | OSTATNENAKLADY |  |  | 0 | 0 | 0 | 0 | 0 | 0 | 0 | 0 | 0 | 0 | 1 | 1 | x
|  | Vyplň vlastné | [11 empty] | 0 |  |  |  | 0 |  | 0% | stavebná časť | základná | 0 | [12 empty] | OSTATNENAKLADYVLASTNE |  |  | 0 | 0 | 0 | 0 | 0 | 0 | 0 | 0 | 0 | 0 | 1 | 1
|  | Vyplň vlastné | [11 empty] | 0 |  |  |  | 0 |  | 0% | stavebná časť | základná | 0 | [12 empty] | OSTATNENAKLADYVLASTNE |  |  | 0 | 0 | 0 | 0 | 0 | 0 | 0 | 0 | 0 | 0 | 1 | 1
|  | Vyplň vlastné | [11 empty] | 0 |  |  |  | 0 |  | 0% | stavebná časť | základná | 0 | [12 empty] | OSTATNENAKLADYVLASTNE |  |  | 0 | 0 | 0 | 0 | 0 | 0 | 0 | 0 | 0 | 0 | 1 | 1
| Celkové náklady za stavbu 1) + 2) | [12 empty] | 0 |  |  |  | 0

## 001 - Stavebné úpravy
| Hárok obsahuje: |  | 1) Krycí list rozpočtu |  | 2) Rekapitulácia rozpočtu |  |  | 3) Rozpočet |  |  | Späť na hárok: | Rekapitulácia stavby
optimalizované pre tlač zostáv vo formáte A4 - na výšku | [11 empty] | >> skryté stĺpce << | [9 empty] | {d7c8ee9e-0223-40a2-9c5b-1657126936d4}
0
KRYCÍ LIST ROZPOČTU | [12 empty] | v --- nižšie sa nachádzajú doplnkové a pomocné údaje k zostavám --- v | [8 empty] | False
| Stavba: |  | Fontána KK
| Objekt: |  | 001 - Stavebné úpravy
| JKSO: | [7 empty] | KS:
| Miesto: | [7 empty] | Dátum: |  | 28. 9. 2017
| Objednávateľ: | [7 empty] | IČO:
IČO DPH:
| Zhotoviteľ: | [7 empty] | IČO: |  | Vyplň údaj
|  | Vyplň údaj | [6 empty] | IČO DPH: |  | Vyplň údaj
| Projektant: | [7 empty] | IČO:
IČO DPH:
| Spracovateľ: | [7 empty] | IČO:
IČO DPH:
Poznámka:
| Náklady z rozpočtu | [7 empty] | 0
| Ostatné náklady | [7 empty] | 0
| Cena bez DPH | [7 empty] | 0
| DPH | základná | 20% | z | 0 |  |  |  | 0
|  | znížená | 20% | z | 0 |  |  |  | 0
|  | zákl. prenesená | 20% | z | 0 |  |  |  | 0
|  | zníž. prenesená | 20% | z | 0 |  |  |  | 0
|  | nulová | 0% | z | 0 |  |  |  | 0
| Cena s DPH |  |  | v | EUR |  |  | 0
| Projektant |  |  |  |  | Spracovateľ
| Dátum a podpis: |  |  | Pečiatka |  | Dátum a podpis: |  |  |  | Pečiatka
| Objednávateľ |  |  |  |  | Zhotoviteľ
| Dátum a podpis: |  |  | Pečiatka |  | Dátum a podpis: |  |  |  | Pečiatka
REKAPITULÁCIA ROZPOČTU
Stavba: |  |  | Fontána KK
Objekt: |  |  | 001 - Stavebné úpravy
Miesto: | [6 empty] | Dátum: |  | 28. 9. 2017
Objednávateľ: | [6 empty] | Projektant:
Zhotoviteľ: |  |  | Vyplň údaj |  |  |  | Spracovateľ:
Kód - Popis | [9 empty] | Cena celkom [EUR]
1) Náklady z rozpočtu | [9 empty] | 0 | [12 empty] | -1
| HSV - Práce a dodávky HSV | [8 empty] | 0
| 1 - Zemné práce | [8 empty] | 0
| 2 - Zakladanie | [8 empty] | 0
| 3 - Zvislé a kompletné konštrukcie | [8 empty] | 0
| 5 - Komunikácie | [8 empty] | 0
| 6 - Úpravy povrchov, podlahy, osadenie | [8 empty] | 0
| 9 - Ostatné konštrukcie a práce-búranie | [8 empty] | 0
| 99 - Presun hmôt HSV | [8 empty] | 0
| PSV - Práce a dodávky PSV | [8 empty] | 0
| 711 - Izolácie proti vode a vlhkosti | [8 empty] | 0
| 782 - Dokončovacie práce a obklady z kam. | [8 empty] | 0
| VP - Práce naviac | [8 empty] | 0
2) Ostatné náklady | [9 empty] | 0 |  |  |  | DPH
| GZS | [8 empty] | 0 |  |  |  | znížená | [12 empty] | VRN | 0 | 0 | 0 | 0 | 0 | 2
| Projektové práce | [8 empty] | 0 |  |  |  | znížená | [12 empty] | VRN | 0 | 0 | 0 | 0 | 0 | 2
| Sťažené podmienky | [8 empty] | 0 |  |  |  | znížená | [12 empty] | VRN | 0 | 0 | 0 | 0 | 0 | 2
| Vplyv prostredia | [8 empty] | 0 |  |  |  | znížená | [12 empty] | VRN | 0 | 0 | 0 | 0 | 0 | 2
| Iné VRN | [8 empty] | 0 |  |  |  | znížená | [12 empty] | VRN | 0 | 0 | 0 | 0 | 0 | 2
| Kompletačná činnosť | [8 empty] | 0 |  |  |  | znížená | [12 empty] | KOMPLETACNA | 0 | 0 | 0 | 0 | 0 | 2
Celkové náklady za stavbu 1) + 2) | [7 empty] | 0
ROZPOČET
Stavba: |  |  | Fontána KK
Objekt: |  |  | 001 - Stavebné úpravy
Miesto: | [6 empty] | Dátum: |  | 28. 9. 2017
Objednávateľ: | [6 empty] | Projektant:
Zhotoviteľ: |  |  | Vyplň údaj |  |  |  | Spracovateľ:
PČ | Typ | Kód | Popis |  |  | MJ | Množstvo | J.cena [EUR] |  | Cena celkom [EUR] |  |  | Poznámka | DPH | J. Nh [h] | Nh celkom [h] | J. hmotnosť [t] | Hmotnosť celkom [t] | J. suť [t] | Suť Celkom [t]
Náklady z rozpočtu | [9 empty] | 0 | [5 empty] | 0 |  | 573.28 |  | 56.5548 |  | D | -1 | [10 empty] | 0
| HSV - Práce a dodávky HSV | [8 empty] | 0 | [5 empty] | 0 |  | 568.583 |  | 56.5548 | 1 | D | 0 |  |  |  | ROZPOCET | [6 empty] | 0
| 1 - Zemné práce | [8 empty] | 0 | [5 empty] | 0 |  | 171.6217 |  | 56.1548 | 1 | D | 1 |  |  |  | ROZPOCET | [6 empty] | 0
1 | K | 113106611 | Rozoberanie zámkovej dlažby všetkých druhov v ploche do 20 m2, -0,2600 t |  |  | m2 | 95.1 | 0 |  | 0 |  |  |  | znížená |  | 0 | 0 | 0 | 0.26 | 24.726 | 4 | K | 2 |  |  |  | ROZPOCET | 0 | 0 | 0 | 0 | 0 | 2 | 0 | 4 | 718939645
|  |  | spevnené plochy | [18 empty] | VV | 2 | 1 | True | 0 | ROZPOCET
|  |  | 16,8+26,8 |  |  |  | 43.6 | [14 empty] | VV | 2 | 2 | True | 0 | ROZPOCET
|  |  | chodník okolo budovy | [18 empty] | VV | 2 | 1 | True | 0 | ROZPOCET
|  |  | 50 |  |  |  | 50 | [14 empty] | VV | 2 | 2 | True | 0 | ROZPOCET
|  |  | plocha pre osadenie klietky | [18 empty] | VV | 2 | 1 | True | 0 | ROZPOCET
|  |  | 1,5 |  |  |  | 1.5 | [14 empty] | VV | 2 | 2 | True | 0 | ROZPOCET
|  |  | Súčet |  |  |  | 95.1 | [14 empty] | VV | 2 | 4 | True | 1 | ROZPOCET
2 | K | 113202111 | Vytrhanie obrúb kamenných, s vybúraním lôžka, z krajníkov alebo obrubníkov stojatých, -0,14500t |  |  | m | 33.55 | 0 |  | 0 |  |  |  | znížená |  | 0 | 0 | 0 | 0.145 | 4.8647 | 4 | K | 2 |  |  |  | ROZPOCET | 0 | 0 | 0 | 0 | 0 | 2 | 0 | 4 | -1679043166
|  |  | 3,75+2,8+3,6+3,6+3,2+3,2+13,4 |  |  |  | 33.55 | [14 empty] | VV | 2 | 2 | True | 0 | ROZPOCET
|  |  | Súčet |  |  |  | 33.55 | [14 empty] | VV | 2 | 4 | True | 1 | ROZPOCET
3 | K | 113208111 | Vytrhanie obrúb betonových, s vybúraním lôžka, záhonových, -0,04000t |  |  | m | 32.7 | 0 |  | 0 |  |  |  | znížená |  | 0 | 0 | 0 | 0.04 | 1.308 | 4 | K | 2 |  |  |  | ROZPOCET | 0 | 0 | 0 | 0 | 0 | 2 | 0 | 4 | -212006631
|  |  | 5,7+18+3,8+5,2 |  |  |  | 32.7 | [14 empty] | VV | 2 | 2 | True | 0 | ROZPOCET
|  |  | Súčet |  |  |  | 32.7 | [14 empty] | VV | 2 | 4 | True | 1 | ROZPOCET
4 | K | 113307124 | Odstránenie podkladu v ploche do 200 m2 z kameniva hrubého drveného, hr.300 do 400mm, -0,5600t |  |  | m2 | 45.1 | 0 |  | 0 |  |  |  | znížená |  | 0 | 0 | 0 | 0.56 | 25.256 | 4 | K | 2 |  |  |  | ROZPOCET | 0 | 0 | 0 | 0 | 0 | 2 | 0 | 4 | 122261007
|  |  | spevnené plochy | [18 empty] | VV | 2 | 1 | True | 0 | ROZPOCET
|  |  | 16,8+26,8+1,5 |  |  |  | 45.1 | [14 empty] | VV | 2 | 2 | True | 0 | ROZPOCET
|  |  | Súčet |  |  |  | 45.1 | [14 empty] | VV | 2 | 4 | True | 1 | ROZPOCET
5 | K | 130201001 | Výkop jamy a ryhy v obmedzenom priestore horn. tr.3 ručne |  |  | m3 | 1.62 | 0 |  | 0 |  |  |  | znížená |  | 0 | 0 | 0 | 0 | 0 | 4 | K | 2 |  |  |  | ROZPOCET | 0 | 0 | 0 | 0 | 0 | 2 | 0 | 4 | 1000214076
|  |  | základ pod klietku | [18 empty] | VV | 2 | 1 | True | 0 | ROZPOCET
|  |  | 0,75*0,3*1,2*6 |  |  |  | 1.62 | [14 empty] | VV | 2 | 2 | True | 0 | ROZPOCET
|  |  | Súčet |  |  |  | 1.62 | [14 empty] | VV | 2 | 4 | True | 1 | ROZPOCET
6 | K | 130901123 | Búranie konštrukcií zo betónu železového alebo predpätého vo vykopávkach |  |  | m3 | 3.321 | 0 |  | 0 |  |  |  | znížená |  | 0 | 0 | 0 | 0 | 0 | 4 | K | 2 |  |  |  | ROZPOCET | 0 | 0 | 0 | 0 | 0 | 2 | 0 | 4 | -930397223
|  |  | vybúranie šachiet | [18 empty] | VV | 2 | 1 | True | 0 | ROZPOCET
|  |  | (1,6*2+2*2)*0,3*1,2 |  |  |  | 2.592 | [14 empty] | VV | 2 | 2 | True | 0 | ROZPOCET
|  |  | vybúranie vetrákov | [18 empty] | VV | 2 | 1 | True | 0 | ROZPOCET
|  |  | (0,75*2+0,6*2)*0,1*1,35*2 |  |  |  | 0.729 | [14 empty] | VV | 2 | 2 | True | 0 | ROZPOCET
|  |  | Súčet |  |  |  | 3.321 | [14 empty] | VV | 2 | 4 | True | 1 | ROZPOCET
7 | K | 131201102 | Výkop nezapaženej jamy v hornine 3, nad 100 do 1000 m3 |  |  | m3 | 237.5 | 0 |  | 0 |  |  |  | znížená |  | 0 | 0 | 0 | 0 | 0 | 4 | K | 2 |  |  |  | ROZPOCET | 0 | 0 | 0 | 0 | 0 | 2 | 0 | 4 | -922831537
|  |  | odkop nad pivnicou | [18 empty] | VV | 2 | 1 | True | 0 | ROZPOCET
|  |  | 250*0,95 |  |  |  | 237.5 | [14 empty] | VV | 2 | 2 | True | 0 | ROZPOCET
|  |  | Súčet |  |  |  | 237.5 | [14 empty] | VV | 2 | 4 | True | 1 | ROZPOCET
8 | K | 131201109 | Hĺbenie nezapažených jám a zárezov. Príplatok za lepivosť horniny 3 |  |  | m3 | 237.5 | 0 |  | 0 |  |  |  | znížená |  | 0 | 0 | 0 | 0 | 0 | 4 | K | 2 |  |  |  | ROZPOCET | 0 | 0 | 0 | 0 | 0 | 2 | 0 | 4 | -23030635
9 | K | 162501102 | Vodorovné premiestnenie výkopku po spevnenej ceste z horniny tr.1-4, do 100 m3 na vzdialenosť do 3000 m |  |  | m3 | 237.12 | 0 |  | 0 |  |  |  | znížená |  | 0 | 0 | 0 | 0 | 0 | 4 | K | 2 |  |  |  | ROZPOCET | 0 | 0 | 0 | 0 | 0 | 2 | 0 | 4 | -1540367507
10 | K | 167101100 | Nakladanie výkopku tr.1-4 ručne |  |  | m3 | 1.62 | 0 |  | 0 |  |  |  | znížená |  | 0 | 0 | 0 | 0 | 0 | 4 | K | 2 |  |  |  | ROZPOCET | 0 | 0 | 0 | 0 | 0 | 2 | 0 | 4 | 1530762992
11 | K | 167101102 | Nakladanie neuľahnutého výkopku z hornín tr.1-4 nad 100 do 1000 m3 |  |  | m3 | 237.5 | 0 |  | 0 |  |  |  | znížená |  | 0 | 0 | 0 | 0 | 0 | 4 | K | 2 |  |  |  | ROZPOCET | 0 | 0 | 0 | 0 | 0 | 2 | 0 | 4 | 1902708433
12 | K | 174101002 | Zásyp sypaninou so zhutnením jám, šachiet, rýh, zárezov alebo okolo objektov nad 100 do 1000 m3 |  |  | m3 | 237.5 | 0 |  | 0 |  |  |  | znížená |  | 0 | 0 | 0 | 0 | 0 | 4 | K | 2 |  |  |  | ROZPOCET | 0 | 0 | 0 | 0 | 0 | 2 | 0 | 4 | 454645137
13 | M | 5834530700 | Štrkodrva frakcia 0-63 STN EN 13242 + A1 |  |  | t | 170.1 | 0 |  | 0 |  |  |  | znížená |  | 0 | 1 | 170.1 | 0 | 0 | 8 | M | 2 |  |  |  | ROZPOCET | 0 | 0 | 0 | 0 | 0 | 2 | 0 | 4 | -1060277552
|  |  | násyp pod fontánou | [18 empty] | VV | 2 | 1 | True | 0 | ROZPOCET
|  |  | 105*0,9*1,8 |  |  |  | 170.1 | [14 empty] | VV | 2 | 2 | True | 0 | ROZPOCET
|  |  | Súčet |  |  |  | 170.1 | [14 empty] | VV | 2 | 4 | True | 1 | ROZPOCET
14 | K | 181201102 | Úprava pláne v násypoch v hornine 1-4 so zhutnením |  |  | m2 | 250 | 0 |  | 0 |  |  |  | znížená |  | 0 | 0 | 0 | 0 | 0 | 4 | K | 2 |  |  |  | ROZPOCET | 0 | 0 | 0 | 0 | 0 | 2 | 0 | 4 | -1944568336
|  |  | 250 |  |  |  | 250 | [14 empty] | VV | 2 | 2 | True | 1 | ROZPOCET
15 | K | 181301105 | Rozprestretie ornice v rovine, plocha do 500 m2, hr. do 300 mm |  |  | m2 | 58.2 | 0 |  | 0 |  |  |  | znížená |  | 0 | 0 | 0 | 0 | 0 | 4 | K | 2 |  |  |  | ROZPOCET | 0 | 0 | 0 | 0 | 0 | 2 | 0 | 4 | -1367773132
|  |  | parková úprava | [18 empty] | VV | 2 | 1 | True | 0 | ROZPOCET
|  |  | 21,5+8,5+19+9,2 |  |  |  | 58.2 | [14 empty] | VV | 2 | 2 | True | 0 | ROZPOCET
|  |  | Súčet |  |  |  | 58.2 | [14 empty] | VV | 2 | 4 | True | 1 | ROZPOCET
16 | K | 182001111 | Plošná úprava terénu pri nerovnostiach terénu nad 50-100mm v rovine alebo na svahu do 1:5 |  |  | m2 | 58.2 | 0 |  | 0 |  |  |  | znížená |  | 0 | 0 | 0 | 0 | 0 | 4 | K | 2 |  |  |  | ROZPOCET | 0 | 0 | 0 | 0 | 0 | 2 | 0 | 4 | 1940968497
17 | K | 183205111 | Založenie záhonu na svahu nad 1:5 do 1:2 rovine alebo na svahu do 1:5 v hornine 1 až 2 |  |  | m2 | 58.2 | 0 |  | 0 |  |  |  | znížená |  | 0 | 0 | 0 | 0 | 0 | 4 | K | 2 |  |  |  | ROZPOCET | 0 | 0 | 0 | 0 | 0 | 2 | 0 | 4 | 668008655
18 | K | 184102111 | Výsadba dreviny s balom v rovine alebo na svahu do 1:5, priemer balu nad 100 do 200 mm |  |  | ks | 50 | 0 |  | 0 |  |  |  | znížená |  | 0 | 0.015 | 0.75 | 0 | 0 | 4 | K | 2 |  |  |  | ROZPOCET | 0 | 0 | 0 | 0 | 0 | 2 | 0 | 4 | 2041003354
19 | M | 0266201105.1 | Rastliny podľa výberu |  |  | ks | 51.5 | 0 |  | 0 |  |  |  | znížená |  | 0 | 0.003 | 0.1545 | 0 | 0 | 8 | M | 2 |  |  |  | ROZPOCET | 0 | 0 | 0 | 0 | 0 | 2 | 0 | 4 | 1408551816
20 | K | 184921116 | Položenie mulčovacej kôry v rovine alebo na svahu do 1:5 |  |  | m2 | 58.2 | 0 |  | 0 |  |  |  | znížená |  | 0 | 0 | 0 | 0 | 0 | 4 | K | 2 |  |  |  | ROZPOCET | 0 | 0 | 0 | 0 | 0 | 2 | 0 | 4 | -1475186063
21 | M | 0554151000 | Mulčovacia kôra |  |  | l | 2057.37 | 0 |  | 0 |  |  |  | znížená |  | 0 | 0.0003 | 0.61721 | 0 | 0 | 8 | M | 2 |  |  |  | ROZPOCET | 0 | 0 | 0 | 0 | 0 | 2 | 0 | 4 | -1951692878
| 2 - Zakladanie | [8 empty] | 0 | [5 empty] | 0 |  | 42.1236 |  | 0 | 1 | D | 1 |  |  |  | ROZPOCET | [6 empty] | 0
22 | K | 271533001 | Násyp pod základové konštrukcie so zhutnením z kameniva hrubého drveného fr.32-63 mm |  |  | m3 | 0.15 | 0 |  | 0 |  |  |  | znížená |  | 0 | 2.07 | 0.3105 | 0 | 0 | 4 | K | 2 |  |  |  | ROZPOCET | 0 | 0 | 0 | 0 | 0 | 2 | 0 | 4 | 24941619
|  |  | podklad pod základ klietky | [18 empty] | VV | 2 | 1 | True | 0 | ROZPOCET
|  |  | 1,5*0,1 |  |  |  | 0.15 | [14 empty] | VV | 2 | 2 | True | 0 | ROZPOCET
|  |  | Súčet |  |  |  | 0.15 | [14 empty] | VV | 2 | 4 | True | 1 | ROZPOCET
23 | K | 273321312 | Betón základových dosiek, železový (bez výstuže), tr. C 20/25 |  |  | m3 | 5.48 | 0 |  | 0 |  |  |  | znížená |  | 0 | 2.3132 | 12.6765 | 0 | 0 | 4 | K | 2 |  |  |  | ROZPOCET | 0 | 0 | 0 | 0 | 0 | 2 | 0 | 4 | -1011714653
|  |  | základová doska fontány | [18 empty] | VV | 2 | 1 | True | 0 | ROZPOCET
|  |  | 40*0,1 |  |  |  | 4 | [14 empty] | VV | 2 | 2 | True | 0 | ROZPOCET
|  |  | obruba fontány | [18 empty] | VV | 2 | 1 | True | 0 | ROZPOCET
|  |  | (8,6*2+8,6*2+1,3*2)*0,2*0,2 |  |  |  | 1.48 | [14 empty] | VV | 2 | 2 | True | 0 | ROZPOCET
|  |  | Súčet |  |  |  | 5.48 | [14 empty] | VV | 2 | 4 | True | 1 | ROZPOCET
24 | K | 273351217 | Debnenie stien základových dosiek, zhotovenie-tradičné |  |  | m2 | 18.5 | 0 |  | 0 |  |  |  | znížená |  | 0 | 0.00407 | 0.075295 | 0 | 0 | 4 | K | 2 |  |  |  | ROZPOCET | 0 | 0 | 0 | 0 | 0 | 2 | 0 | 4 | 426343864
|  |  | obruba fontány | [18 empty] | VV | 2 | 1 | True | 0 | ROZPOCET
|  |  | (8,6*2+8,6*2+1,3*2)*0,2 |  |  |  | 7.4 | [14 empty] | VV | 2 | 2 | True | 0 | ROZPOCET
|  |  | (8,6*2+8,6*2+1,3*2)*0,3 |  |  |  | 11.1 | [14 empty] | VV | 2 | 2 | True | 0 | ROZPOCET
|  |  | Súčet |  |  |  | 18.5 | [14 empty] | VV | 2 | 4 | True | 1 | ROZPOCET
25 | K | 273351218 | Debnenie stien základových dosiek, odstránenie-tradičné |  |  | m2 | 18.5 | 0 |  | 0 |  |  |  | znížená |  | 0 | 0 | 0 | 0 | 0 | 4 | K | 2 |  |  |  | ROZPOCET | 0 | 0 | 0 | 0 | 0 | 2 | 0 | 4 | 1396853503
26 | K | 274271301 | Murivo základových pásov (m3) PREMAC 50x20x25 s betónovou výplňou C 16/20 hr. 200 mm |  |  | m3 | 2.667 | 0 |  | 0 |  |  |  | znížená |  | 0 | 2.165 | 5.774 | 0 | 0 | 4 | K | 2 |  |  |  | ROZPOCET | 0 | 0 | 0 | 0 | 0 | 2 | 0 | 4 | -151626044
|  |  | podstavec pod lavičky | [18 empty] | VV | 2 | 1 | True | 0 | ROZPOCET
|  |  | (3,7+5,3+3+3+1+4+4+1,3+2,2+6,3+4,3)*0,2*0,35 |  |  |  | 2.667 | [14 empty] | VV | 2 | 2 | True | 0 | ROZPOCET
|  |  | Súčet |  |  |  | 2.667 | [14 empty] | VV | 2 | 4 | True | 1 | ROZPOCET
27 | K | 274271303 | Murivo základových pásov (m3) PREMAC 50x30x25 s betónovou výplňou C 16/20 hr. 300 mm |  |  | m3 | 1.715 | 0 |  | 0 |  |  |  | znížená |  | 0 | 2.1191 | 3.6342 | 0 | 0 | 4 | K | 2 |  |  |  | ROZPOCET | 0 | 0 | 0 | 0 | 0 | 2 | 0 | 4 | 1936366419
|  |  | podstavec pod lavičky | [18 empty] | VV | 2 | 1 | True | 0 | ROZPOCET
|  |  | (3,7+5,3+3+3+1+4+4+1,3+2,2+6,3+4,3)*0,3*0,15 |  |  |  | 1.715 | [14 empty] | VV | 2 | 2 | True | 0 | ROZPOCET
|  |  | Súčet |  |  |  | 1.715 | [14 empty] | VV | 2 | 4 | True | 1 | ROZPOCET
28 | K | 274313611 | Betón základových pásov, prostý tr. C 16/20 |  |  | m3 | 1.62 | 0 |  | 0 |  |  |  | znížená |  | 0 | 2.3144 | 3.7493 | 0 | 0 | 4 | K | 2 |  |  |  | ROZPOCET | 0 | 0 | 0 | 0 | 0 | 2 | 0 | 4 | -9140671
|  |  | základ pod klietku | [18 empty] | VV | 2 | 1 | True | 0 | ROZPOCET
|  |  | 0,75*0,3*1,2*6 |  |  |  | 1.62 | [14 empty] | VV | 2 | 2 | True | 0 | ROZPOCET
|  |  | Súčet |  |  |  | 1.62 | [14 empty] | VV | 2 | 4 | True | 1 | ROZPOCET
29 | K | 289471111 | Vyplnenie trhlín hĺbkovým škárovaním, šírka dutín 0-30mm, hĺbky 0-150 mm |  |  | m | 50 | 0 |  | 0 |  |  |  | znížená |  | 0 | 0.01406 | 0.703 | 0 | 0 | 4 | K | 2 |  |  |  | ROZPOCET | 0 | 0 | 0 | 0 | 0 | 2 | 0 | 4 | 1332571208
30 | K | 289475211.1 | Torkretový plášť z aktivovanej malty hr. 30 mm - výstužné pletivo |  |  | m2 | 81.218 | 0 |  | 0 |  |  |  | znížená |  | 0 | 0.18716 | 15.2008 | 0 | 0 | 4 | K | 2 |  |  |  | ROZPOCET | 0 | 0 | 0 | 0 | 0 | 2 | 0 | 4 | -1507822439
|  |  | strop pivnice | [18 empty] | VV | 2 | 1 | True | 0 | ROZPOCET
|  |  | 5,1*9,4+4,35*7,65 |  |  |  | 81.218 | [14 empty] | VV | 2 | 2 | True | 0 | ROZPOCET
|  |  | Súčet |  |  |  | 81.218 | [14 empty] | VV | 2 | 4 | True | 1 | ROZPOCET
| 3 - Zvislé a kompletné konštrukcie | [8 empty] | 0 | [5 empty] | 0 |  | 1.0698 |  | 0 | 1 | D | 1 |  |  |  | ROZPOCET | [6 empty] | 0
31 | K | 327215132 | Murivo obkladné z lomového kameňa upraveného s vyškárovanim |  |  | m3 | 0.375 | 0 |  | 0 |  |  |  | znížená |  | 0 | 2.8528 | 1.0698 | 0 | 0 | 4 | K | 2 |  |  |  | ROZPOCET | 0 | 0 | 0 | 0 | 0 | 2 | 0 | 4 | -1515551725
|  |  | podstavec klietky | [18 empty] | VV | 2 | 1 | True | 0 | ROZPOCET
|  |  | 1,5*0,25 |  |  |  | 0.375 | [14 empty] | VV | 2 | 2 | True | 0 | ROZPOCET
|  |  | Súčet |  |  |  | 0.375 | [14 empty] | VV | 2 | 4 | True | 1 | ROZPOCET
| 5 - Komunikácie | [8 empty] | 0 | [5 empty] | 0 |  | 199.3961 |  | 0 | 1 | D | 1 |  |  |  | ROZPOCET | [6 empty] | 0
32 | K | 564772111 | Podklad alebo kryt z kameniva hrubého drveného veľ. 32-63mm(vibr.štrk) po zhut.hr. 250 mm |  |  | m2 | 170 | 0 |  | 0 |  |  |  | znížená |  | 0 | 0.60304 | 102.5168 | 0 | 0 | 4 | K | 2 |  |  |  | ROZPOCET | 0 | 0 | 0 | 0 | 0 | 2 | 0 | 4 | -1731461906
33 | K | 564811112 | Podklad zo štrkodrviny s rozprestretím a zhutnením, po zhutnení hr. 60 mm |  |  | m2 | 170 | 0 |  | 0 |  |  |  | znížená |  | 0 | 0.12837 | 21.8229 | 0 | 0 | 4 | K | 2 |  |  |  | ROZPOCET | 0 | 0 | 0 | 0 | 0 | 2 | 0 | 4 | -1504249696
34 | K | 591111121 | Kladenie dlažby z kociek drobných do lôžka z kameniva ťaženého |  |  | m2 | 170 | 0 |  | 0 |  |  |  | znížená |  | 0 | 0.1867 | 31.739 | 0 | 0 | 4 | K | 2 |  |  |  | ROZPOCET | 0 | 0 | 0 | 0 | 0 | 2 | 0 | 4 | -1852370100
35 | M | 5838010600 | Kocka dlažobná drobná travertín I/2 10 trieda 1 |  |  | m2 | 171.7 | 0 |  | 0 |  |  |  | znížená |  | 0 | 0.222 | 38.1174 | 0 | 0 | 8 | M | 2 |  |  |  | ROZPOCET | 0 | 0 | 0 | 0 | 0 | 2 | 0 | 4 | -1601597702
36 | K | 596211001 | Položenie dlažby po prekopoch dlaždice betonové štvorhranné do lôžka z kameniva ťaženého |  |  | m2 | 50 | 0 |  | 0 |  |  |  | znížená |  | 0 | 0.104 | 5.2 | 0 | 0 | 4 | K | 2 |  |  |  | ROZPOCET | 0 | 0 | 0 | 0 | 0 | 2 | 0 | 4 | 495074017
|  |  | preloženie chodníka okolo budovy | [18 empty] | VV | 2 | 1 | True | 0 | ROZPOCET
|  |  | 50 |  |  |  | 50 | [14 empty] | VV | 2 | 2 | True | 0 | ROZPOCET
|  |  | Súčet |  |  |  | 50 | [14 empty] | VV | 2 | 4 | True | 1 | ROZPOCET
| 6 - Úpravy povrchov, podlahy, osadenie | [8 empty] | 0 | [5 empty] | 0 |  | 12.924 |  | 0 | 1 | D | 1 |  |  |  | ROZPOCET | [6 empty] | 0
37 | K | 632450447 | Opravný poter CEMIX, oprava dutín a výtlkov v poteroch, Polymércementový poter 40 MPa, ozn. 070, hr. 30 mm |  |  | m2 | 95.41 | 0 |  | 0 |  |  |  | znížená |  | 0 | 0.06876 | 6.5604 | 0 | 0 | 4 | K | 2 |  |  |  | ROZPOCET | 0 | 0 | 0 | 0 | 0 | 2 | 0 | 4 | -265539007
|  |  | vyspravenie stropnej dosky pivnice | [18 empty] | VV | 2 | 1 | True | 0 | ROZPOCET
|  |  | 9,4*(5,1+0,7+4,35) |  |  |  | 95.41 | [14 empty] | VV | 2 | 2 | True | 0 | ROZPOCET
|  |  | Súčet |  |  |  | 95.41 | [14 empty] | VV | 2 | 4 | True | 1 | ROZPOCET
38 | K | 632450471 | Spádový poter CEMIX, hr. 70 mm |  |  | m2 | 40 | 0 |  | 0 |  |  |  | znížená |  | 0 | 0.15909 | 6.3636 | 0 | 0 | 4 | K | 2 |  |  |  | ROZPOCET | 0 | 0 | 0 | 0 | 0 | 2 | 0 | 4 | -1198960152
| 9 - Ostatné konštrukcie a práce-búranie | [8 empty] | 0 | [5 empty] | 0 |  | 141.4478 |  | 0.4 | 1 | D | 1 |  |  |  | ROZPOCET | [6 empty] | 0
39 | K | 767920860.1 | Demontáž klietky |  |  | ks | 1 | 0 |  | 0 |  |  |  | znížená |  | 0 | 0 | 0 | 0.4 | 0.4 | 16 | K | 2 |  |  |  | ROZPOCET | 0 | 0 | 0 | 0 | 0 | 2 | 0 | 16 | -1089978477
40 | K | 916161111 | Osadenie cestnej obruby z veľkých kociek s bočnou oporou z bet. tr. C 12/15 do lôžka z betónu |  |  | m | 33.55 | 0 |  | 0 |  |  |  | znížená |  | 0 | 0.10895 | 3.6553 | 0 | 0 | 4 | K | 2 |  |  |  | ROZPOCET | 0 | 0 | 0 | 0 | 0 | 2 | 0 | 4 | 1225830521
|  |  | 3,75+2,8+3,6+3,6+3,2+3,2+13,4 |  |  |  | 33.55 | [14 empty] | VV | 2 | 2 | True | 0 | ROZPOCET
|  |  | Súčet |  |  |  | 33.55 | [14 empty] | VV | 2 | 4 | True | 1 | ROZPOCET
41 | M | 5838030300 | Obrubník kamenný rovný OP 1 I/2, rozmer šxv 32x24 cm |  |  | m | 33.886 | 0 |  | 0 |  |  |  | znížená |  | 0 | 0.2 | 6.7772 | 0 | 0 | 8 | M | 2 |  |  |  | ROZPOCET | 0 | 0 | 0 | 0 | 0 | 2 | 0 | 4 | -1406158267
42 | K | 916561111 | Osadenie záhonového alebo parkového obrubníka betón., do lôžka z bet. pros. tr. C 12/15 s bočnou oporou |  |  | m | 32.7 | 0 |  | 0 |  |  |  | znížená |  | 0 | 0.09873 | 3.2285 | 0 | 0 | 4 | K | 2 |  |  |  | ROZPOCET | 0 | 0 | 0 | 0 | 0 | 2 | 0 | 4 | 1845854403
|  |  | 5,7+18+3,8+5,2 |  |  |  | 32.7 | [14 empty] | VV | 2 | 2 | True | 0 | ROZPOCET
|  |  | Súčet |  |  |  | 32.7 | [14 empty] | VV | 2 | 4 | True | 1 | ROZPOCET
43 | M | 5921954640 | Premac obrubník parkový 100x20x5 cm, hnedý |  |  | ks | 33.027 | 0 |  | 0 |  |  |  | znížená |  | 0 | 0.023 | 0.75962 | 0 | 0 | 8 | M | 2 |  |  |  | ROZPOCET | 0 | 0 | 0 | 0 | 0 | 2 | 0 | 4 | 528304064
44 | K | 936104212 | Osadenie odpadkového koša kotevnými skrutkami na pevný podklad |  |  | ks | 4 | 0 |  | 0 |  |  |  | znížená |  | 0 | 0.0014 | 0.0056 | 0 | 0 | 4 | K | 2 |  |  |  | ROZPOCET | 0 | 0 | 0 | 0 | 0 | 2 | 0 | 4 | -1912090037
45 | M | 5538168061.K | Odpadkový kôš DG165bp s drev. lamelami, 55l, pôdorys v tvare štvorca, opláštenie borovicovými lamelami, strieška, MMCITE |  |  | ks | 4 | 0 |  | 0 |  |  |  | znížená |  | 0 | 0.025 | 0.1 | 0 | 0 | 8 | M | 2 |  |  |  | ROZPOCET | 0 | 0 | 0 | 0 | 0 | 2 | 0 | 4 | 1689977530
46 | K | 936124122 | Osadenie parkovej lavičky kotvenými skrutkami bez zabetonovánia nôh na pevný podklad |  |  | ks | 18 | 0 |  | 0 |  |  |  | znížená |  | 0 | 0.0014 | 0.0252 | 0 | 0 | 4 | K | 2 |  |  |  | ROZPOCET | 0 | 0 | 0 | 0 | 0 | 2 | 0 | 4 | 922390425
|  |  | 6 "lavička 580mm |  |  |  | 6 | [14 empty] | VV | 2 | 2 | True | 0 | ROZPOCET
|  |  | 12 "lavička 1820mm |  |  |  | 12 | [14 empty] | VV | 2 | 2 | True | 0 | ROZPOCET
|  |  | Súčet |  |  |  | 18 | [14 empty] | VV | 2 | 4 | True | 1 | ROZPOCET
47 | M | 5538168021.D | Parková lavička PORT na múrik, dĺžka 1,82 m, oceľová konštrukcia, sedadlo z agátového dreva, bez operadla, MMCITE |  |  | ks | 12 | 0 |  | 0 |  |  |  | znížená |  | 0 | 0.034 | 0.408 | 0 | 0 | 8 | M | 2 |  |  |  | ROZPOCET | 0 | 0 | 0 | 0 | 0 | 2 | 0 | 4 | 1409726156
48 | M | 5538168021.F | Parková lavička PORT na múrik, dĺžka 0,58 m, oceľová konštrukcia, sedadlo z agátového dreva, bez operadla, MMCITE |  |  | ks | 4 | 0 |  | 0 |  |  |  | znížená |  | 0 | 0.034 | 0.136 | 0 | 0 | 8 | M | 2 |  |  |  | ROZPOCET | 0 | 0 | 0 | 0 | 0 | 2 | 0 | 4 | -1287083479
49 | K | 936174312 | Osadenie stojana na bicykle kotvenými skrutkami bez zabetonovánia nôh na pevný podklad |  |  | ks | 8 | 0 |  | 0 |  |  |  | znížená |  | 0 | 0.0014 | 0.0112 | 0 | 0 | 4 | K | 2 |  |  |  | ROZPOCET | 0 | 0 | 0 | 0 | 0 | 2 | 0 | 4 | -456088641
50 | M | 5538168138.C | Stojan na bicykel, oceľová konštrukcia, MMCITE |  |  | ks | 8 | 0 |  | 0 |  |  |  | znížená |  | 0 | 0.015 | 0.12 | 0 | 0 | 8 | M | 2 |  |  |  | ROZPOCET | 0 | 0 | 0 | 0 | 0 | 2 | 0 | 4 | -2032323160
51 | K | 936941131.1 | Osadenie klietky, kotevnými skrutkami bez zabetónovania na pevný podklad |  |  | ks | 1 | 0 |  | 0 |  |  |  | znížená |  | 0 | 0.00134 | 0.00134 | 0 | 0 | 4 | K | 2 |  |  |  | ROZPOCET | 0 | 0 | 0 | 0 | 0 | 2 | 0 | 4 | -424475059
52 | K | 936941142 | Osadenie fontánky na pitie kotvenými skrutkami bez zabetónovania na pevný podklad |  |  | ks | 1 | 0 |  | 0 |  |  |  | znížená |  | 0 | 0.0014 | 0.0014 | 0 | 0 | 4 | K | 2 |  |  |  | ROZPOCET | 0 | 0 | 0 | 0 | 0 | 2 | 0 | 4 | 702049657
53 | M | 5538168165.A | Fontánka na pitie CAUDAL, pozinkovaná oceľ s práškovou farbou, mriežka na odvodnenie, vnútorný zásobník z ner. ocele, MMCITE |  |  | ks | 1 | 0 |  | 0 |  |  |  | znížená |  | 0 | 0.098 | 0.098 | 0 | 0 | 8 | M | 2 |  |  |  | ROZPOCET | 0 | 0 | 0 | 0 | 0 | 2 | 0 | 4 | 443618259
54 | K | 938902031 | Otryskanie degradovaného betónu vodou do 20 mm |  |  | m2 | 81.218 | 0 |  | 0 |  |  |  | znížená |  | 0 | 1.5 | 121.827 | 0 | 0 | 4 | K | 2 |  |  |  | ROZPOCET | 0 | 0 | 0 | 0 | 0 | 2 | 0 | 4 | 1670139336
|  |  | strop pivnice | [18 empty] | VV | 2 | 1 | True | 0 | ROZPOCET
|  |  | 5,1*9,4+4,35*7,65 |  |  |  | 81.218 | [14 empty] | VV | 2 | 2 | True | 0 | ROZPOCET
|  |  | Súčet |  |  |  | 81.218 | [14 empty] | VV | 2 | 4 | True | 1 | ROZPOCET
55 | K | 938902071 | Očistenie povrchu betónových konštrukcií tlakovou vodou |  |  | m2 | 95.41 | 0 |  | 0 |  |  |  | znížená |  | 0 | 0.045 | 4.2934 | 0 | 0 | 4 | K | 2 |  |  |  | ROZPOCET | 0 | 0 | 0 | 0 | 0 | 2 | 0 | 4 | -2082407163
|  |  | stropná doska pivnice | [18 empty] | VV | 2 | 1 | True | 0 | ROZPOCET
|  |  | 9,4*(5,1+0,7+4,35) |  |  |  | 95.41 | [14 empty] | VV | 2 | 2 | True | 0 | ROZPOCET
|  |  | Súčet |  |  |  | 95.41 | [14 empty] | VV | 2 | 4 | True | 1 | ROZPOCET
56 | K | 979071121 | Očistenie vybúraných dlažbových kociek drobných, s pôvodným vyplnením škár kamenivom ťaženým |  |  | m2 | 50 | 0 |  | 0 |  |  |  | znížená |  | 0 | 0 | 0 | 0 | 0 | 4 | K | 2 |  |  |  | ROZPOCET | 0 | 0 | 0 | 0 | 0 | 2 | 0 | 4 | 2121941762
57 | K | 979082111 | Vnútrostavenisková doprava sutiny a vybúraných hmôt do 10 m |  |  | t | 56.555 | 0 |  | 0 |  |  |  | znížená |  | 0 | 0 | 0 | 0 | 0 | 4 | K | 2 |  |  |  | ROZPOCET | 0 | 0 | 0 | 0 | 0 | 2 | 0 | 4 | -848928712
58 | K | 979084216 | Vodorovná doprava vybúraných hmôt po suchu bez naloženia, ale so zložením na vzdialenosť do 5 km |  |  | t | 56.555 | 0 |  | 0 |  |  |  | znížená |  | 0 | 0 | 0 | 0 | 0 | 4 | K | 2 |  |  |  | ROZPOCET | 0 | 0 | 0 | 0 | 0 | 2 | 0 | 4 | -133958546
59 | K | 979087213 | Nakladanie na dopravné prostriedky pre vodorovnú dopravu vybúraných hmôt |  |  | t | 56.555 | 0 |  | 0 |  |  |  | znížená |  | 0 | 0 | 0 | 0 | 0 | 4 | K | 2 |  |  |  | ROZPOCET | 0 | 0 | 0 | 0 | 0 | 2 | 0 | 4 | -1006354457
60 | K | 979089012 | Poplatok za skladovanie - betón, tehly, dlaždice (17 01 ), ostatné |  |  | t | 56.555 | 0 |  | 0 |  |  |  | znížená |  | 0 | 0 | 0 | 0 | 0 | 4 | K | 2 |  |  |  | ROZPOCET | 0 | 0 | 0 | 0 | 0 | 2 | 0 | 4 | -1100062118
| 99 - Presun hmôt HSV | [8 empty] | 0 | [5 empty] | 0 |  | 0 |  | 0 | 1 | D | 1 |  |  |  | ROZPOCET | [6 empty] | 0
61 | K | 998223011 | Presun hmôt pre pozemné komunikácie s krytom dláždeným (822 2.3, 822 5.3) akejkoľvek dĺžky objektu |  |  | t | 568.583 | 0 |  | 0 |  |  |  | znížená |  | 0 | 0 | 0 | 0 | 0 | 4 | K | 2 |  |  |  | ROZPOCET | 0 | 0 | 0 | 0 | 0 | 2 | 0 | 4 | -519724593
| PSV - Práce a dodávky PSV | [8 empty] | 0 | [5 empty] | 0 |  | 4.697 |  | 0 | 2 | D | 0 |  |  |  | ROZPOCET | [6 empty] | 0
| 711 - Izolácie proti vode a vlhkosti | [8 empty] | 0 | [5 empty] | 0 |  | 0.684 |  | 0 | 2 | D | 1 |  |  |  | ROZPOCET | [6 empty] | 0
62 | K | 711131102 | Zhotovenie geotextílie alebo tkaniny na plochu vodorovnú |  |  | m2 | 285.62 | 0 |  | 0 |  |  |  | znížená |  | 0 | 0 | 0 | 0 | 0 | 16 | K | 2 |  |  |  | ROZPOCET | 0 | 0 | 0 | 0 | 0 | 2 | 0 | 16 | 1557229761
|  |  | stropná doska pivnice | [18 empty] | VV | 2 | 1 | True | 0 | ROZPOCET
|  |  | 9,4*(5,1+0,7+4,35) |  |  |  | 95.41 | [14 empty] | VV | 2 | 2 | True | 0 | ROZPOCET
|  |  | obruba a dno fontány | [18 empty] | VV | 2 | 1 | True | 0 | ROZPOCET
|  |  | 40 |  |  |  | 40 | [14 empty] | VV | 2 | 2 | True | 0 | ROZPOCET
|  |  | (8,6*2+8,6*2+1,3*2)*0,2 |  |  |  | 7.4 | [14 empty] | VV | 2 | 2 | True | 0 | ROZPOCET
|  |  | Súčet |  |  |  | 142.81 | [14 empty] | VV | 2 | 4 | True | 1 | ROZPOCET
63 | M | 6936651400 | Geotextília netkaná polypropylénová Tatratex PP 400 |  |  | m2 | 328.463 | 0 |  | 0 |  |  |  | znížená |  | 0 | 0.0004 | 0.13139 | 0 | 0 | 32 | M | 2 |  |  |  | ROZPOCET | 0 | 0 | 0 | 0 | 0 | 2 | 0 | 16 | -1278194331
64 | K | 711133001 | Zhotovenie izolácie proti zemnej vlhkosti PVC fóliou položenou voľne na vodorovnej ploche so zvarením spoju |  |  | m2 | 95.41 | 0 |  | 0 |  |  |  | znížená |  | 0 | 3e-05 | 0.0028623 | 0 | 0 | 16 | K | 2 |  |  |  | ROZPOCET | 0 | 0 | 0 | 0 | 0 | 2 | 0 | 16 | 609981667
|  |  | stropná doska pivnice | [18 empty] | VV | 2 | 1 | True | 0 | ROZPOCET
|  |  | 9,4*(5,1+0,7+4,35) |  |  |  | 95.41 | [14 empty] | VV | 2 | 2 | True | 0 | ROZPOCET
|  |  | Súčet |  |  |  | 95.41 | [14 empty] | VV | 2 | 4 | True | 1 | ROZPOCET
65 | M | 2833000210 | FATRAFOL-TPO 803 izol.základov proti vlhkosti, tlak.vode, radonu, hydroizolačná fólia hr.1,50 mm, š.1,3m a2,0m hnedá |  |  | m2 | 109.722 | 0 |  | 0 |  |  |  | znížená |  | 0 | 0.002 | 0.21944 | 0 | 0 | 32 | M | 2 |  |  |  | ROZPOCET | 0 | 0 | 0 | 0 | 0 | 2 | 0 | 16 | 1508977347
66 | K | 711141101 | Izolácia proti zemnej vlhkosti s protiradonovou odolnosťou FONDALINE S šírka 2 m vodorovná |  |  | m2 | 66.5 | 0 |  | 0 |  |  |  | znížená |  | 0 | 0.00218 | 0.14497 | 0 | 0 | 16 | K | 2 |  |  |  | ROZPOCET | 0 | 0 | 0 | 0 | 0 | 2 | 0 | 16 | -798261225
67 | K | 711211551 | Jednozlož. silikátová hydroizolačná hmota CEMIX, stierka vonkajšia, ozn. I05 vodorovná |  |  | m2 | 47.4 | 0 |  | 0 |  |  |  | znížená |  | 0 | 0.00158 | 0.074892 | 0 | 0 | 16 | K | 2 |  |  |  | ROZPOCET | 0 | 0 | 0 | 0 | 0 | 2 | 0 | 16 | -1976964401
|  |  | obruba a dno | [18 empty] | VV | 2 | 1 | True | 0 | ROZPOCET
|  |  | 40 |  |  |  | 40 | [14 empty] | VV | 2 | 2 | True | 0 | ROZPOCET
|  |  | (8,6*2+8,6*2+1,3*2)*0,2 |  |  |  | 7.4 | [14 empty] | VV | 2 | 2 | True | 0 | ROZPOCET
|  |  | Súčet |  |  |  | 47.4 | [14 empty] | VV | 2 | 4 | True | 1 | ROZPOCET
68 | K | 711471051 | Zhotovenie izolácie proti tlakovej vode PVC fóliou položenou voľne na vodorovnej ploche so zvarením spoju |  |  | m2 | 47.4 | 0 |  | 0 |  |  |  | znížená |  | 0 | 3e-05 | 0.001422 | 0 | 0 | 16 | K | 2 |  |  |  | ROZPOCET | 0 | 0 | 0 | 0 | 0 | 2 | 0 | 16 | -1222133572
69 | M | 2833000210 | FATRAFOL-TPO 803 izol.základov proti vlhkosti, tlak.vode, radonu, hydroizolačná fólia hr.1,50 mm, š.1,3m a2,0m hnedá |  |  | m2 | 54.51 | 0 |  | 0 |  |  |  | znížená |  | 0 | 0.002 | 0.10902 | 0 | 0 | 32 | M | 2 |  |  |  | ROZPOCET | 0 | 0 | 0 | 0 | 0 | 2 | 0 | 16 | -218324764
70 | K | 998711101 | Presun hmôt pre izoláciu proti vode v objektoch výšky do 6 m |  |  | t | 0.684 | 0 |  | 0 |  |  |  | znížená |  | 0 | 0 | 0 | 0 | 0 | 16 | K | 2 |  |  |  | ROZPOCET | 0 | 0 | 0 | 0 | 0 | 2 | 0 | 16 | 113320222
| 782 - Dokončovacie práce a obklady z kam. | [8 empty] | 0 | [5 empty] | 0 |  | 4.013 |  | 0 | 2 | D | 1 |  |  |  | ROZPOCET | [6 empty] | 0
71 | K | 782331140.1 | Montáž obkladu z mäkkých kameňov s lícom zvislým a pôdor. pravouhlým hr. do 50 mm |  |  | m2 | 90.957 | 0 |  | 0 |  |  |  | znížená |  | 0 | 0.03802 | 3.4582 | 0 | 0 | 16 | K | 2 |  |  |  | ROZPOCET | 0 | 0 | 0 | 0 | 0 | 2 | 0 | 16 | -485789384
|  |  | obklad fontány | [18 empty] | VV | 2 | 1 | True | 0 | ROZPOCET
|  |  | 29,5 "dno |  |  |  | 29.5 | [14 empty] | VV | 2 | 2 | True | 0 | ROZPOCET
|  |  | (8,6*2+8,6*2+1,3*2)*0,1 "obruba fontány |  |  |  | 3.7 | [14 empty] | VV | 2 | 2 | True | 0 | ROZPOCET
|  |  | obklad lavičiek | [18 empty] | VV | 2 | 1 | True | 0 | ROZPOCET
|  |  | (3,7+5,3+3+3+1+4+4+1,3+2,2+6,3+4,3)*0,3*2 |  |  |  | 22.86 | [14 empty] | VV | 2 | 2 | True | 0 | ROZPOCET
|  |  | (3,7+5,3+3+3+1+4+4+1,3+2,2+6,3+4,3)*0,25*2 |  |  |  | 19.05 | [14 empty] | VV | 2 | 2 | True | 0 | ROZPOCET
|  |  | (3,7+5,3+3+3+1+4+4+1,3+2,2+6,3+4,3)*0,37 |  |  |  | 14.097 | [14 empty] | VV | 2 | 2 | True | 0 | ROZPOCET
|  |  | (0,3*0,25+0,2*0,5)*10 |  |  |  | 1.75 | [14 empty] | VV | 2 | 2 | True | 0 | ROZPOCET
|  |  | Súčet |  |  |  | 90.957 | [14 empty] | VV | 2 | 4 | True | 1 | ROZPOCET
72 | M | 5838402490.1 | Obklad/dlažba pravidelného tvaru - travertin 20x40 hr. 2-3 cm |  |  | m2 | 90.957 | 0 |  | 0 |  |  |  | znížená |  | 0 | 0.0061 | 0.55484 | 0 | 0 | 32 | M | 2 |  |  |  | ROZPOCET | 0 | 0 | 0 | 0 | 0 | 2 | 0 | 16 | 1758611542
73 | K | 998782101 | Presun hmôt pre kamenné obklady v objektoch výšky do 6 m |  |  | t | 4.013 | 0 |  | 0 |  |  |  | znížená |  | 0 | 0 | 0 | 0 | 0 | 16 | K | 2 |  |  |  | ROZPOCET | 0 | 0 | 0 | 0 | 0 | 2 | 0 | 16 | -347242751
| VP - Práce naviac | [8 empty] | 0 | [11 empty] | D | 0 |  |  |  | PN | [6 empty] | 0
| K | [8 empty] | 0 |  |  |  | znížená | [7 empty] | PN | 1 |  |  |  | PN | 0 | 0 | 0 | 0 | 0 | 2 | 0
| K | [8 empty] | 0 |  |  |  | znížená | [7 empty] | PN | 1 |  |  |  | PN | 0 | 0 | 0 | 0 | 0 | 2 | 0
| K | [8 empty] | 0 |  |  |  | znížená | [7 empty] | PN | 1 |  |  |  | PN | 0 | 0 | 0 | 0 | 0 | 2 | 0
| K | [8 empty] | 0 |  |  |  | znížená | [7 empty] | PN | 1 |  |  |  | PN | 0 | 0 | 0 | 0 | 0 | 2 | 0
| K | [8 empty] | 0 |  |  |  | znížená | [7 empty] | PN | 1 |  |  |  | PN | 0 | 0 | 0 | 0 | 0 | 2 | 0