## VV_spolu
stavba: | Fontána KK
objekt: | SO 002 - Technologická časť
položka č. | názov položky | množstvo | jednotka | JC | Cena Spolu
1 | technologická časť fontány
Fontána Pochôdzna
| Čerpadlo k efektovým dýzam NMP 2,2kW | 1 | ks
| Čerpadlo k rozdelovaču NMP 2,2kW | 1 | ks
| Dýza efektová Komet 14mm | 10 | ks
| Zberné nádrže efektov | 10 | ks
| Rozdelovač efektový nerez 35mm priemer 380 trysiek 3mm | 1 | ks
| Retenčná nádrž 3m3 | 1 | ks
| Zberný žľab | 4 | ks
Filtrácia
| Pieskový filter Cantabric 400 s čerpadlom 0,37kW | 1 | ks
| Piesok do filtru 25kg | 3 | ks
| Nerezový filtračný kôš | 1 | ks
Úprava tvrdosti vody
| Chemická úprava tvrdej vody | 1 | ks
| Tabletová soľ 25kg | 4 | ks
| Predfilter | 1 | ks
Automatické dopúšťanie zo šachty
| Hladinové sondy | 1 | ks
| Ponorné čerpadlo s plavákom Muddrain 7500l/h 325W | 1 | ks
| Pieskový filter Bilbao 400 | 1 | ks
| Piesok do filtru 25kg | 3 | ks
Automatické dopúšťanie z mestského rozvodu
| Automatické dopúšťanie (senzor, skrinka, ventil) | 1 | ks
| Hladinové sondy (blokácia čerpadiel proti chodu na sucho ) | 1 | ks
Chemická filtrácia
| Chemická dávkovacia stanica komplet Asin Aqua Redox | 1 | ks
| Náplň chlór tekutý 35L | 1 | ks
| Náplň PH- 40Ĺ | 1 | ks
| Záchytná vaňa | 2 | ks
Riadenie fontány v závislosti od vetra
| Riadiaca jednotka a veterný senzor | 1 | ks
Elektroinštalačný materiál
| Rozvádzač fontány | 1 | ks
| Frekvenčný menič čerpadiel vodnej plochy | 2 | ks
| Elektroinštalačný materiál | 1 | ks
| Elektromontáž | 1 | ks
Spojovací materiál
| Rozvody fontány | 1 | ks
| Spojovací materiál | 1 | ks
| Kotviaci materiál | 1 | ks
Montáž
| Montáž | 1 | ks
| Zaškolenie poverenej osoby | 1 | ks
| Revízna správa | 1 | ks
SUMA CELKOM

## Ekvivalent - informácia
Pozn.: Predmet zákazky v celom rozsahu je opísaný tak, aby bol presne a zrozumiteľne špecifikovaný. Ak niektorý z použitých parametrov, alebo rozpätie parametrov identifikuje konkrétny typ produktu, alebo produkt konkrétneho výrobcu, verejný obstarávateľ umožňuje nahradiť takýto produkt ekvivalentným produktom alebo ekvivalentom technického riešenia pod podmienkou, že ekvivalentný produkt alebo ekvivalentné technické riešenie bude spĺňať úžitkové, prevádzkové, funkčné a estetické charakteristiky, ktoré sú nevyhnutné na zabezpečenie účelu, na ktoré sú uvedené zariadenia určené. Pri produktoch, príslušenstvách konkrétnej značky, môže uchádzač predložiť aj ekvivalenty inej značky v rovnakej alebo vyššej kvalite.